## List1
Technická specifikace zařízení – nabízené zařízení musí splňovat minimálně níže uvedená kritéria:
| Příloha č. 1 | splnění kritéria dodavatel vyplní ANO/NE
| hlubokomrazící box | 1 ks
nabízený model (uvést značku a model/typ):
1 | maximální cena: 200.000,- Kč bez DPH
2 | nový přístroj
3 | provedení skříň s regulací teploty až - 85 stupňů Celsia
4 | minimální vnitří objem 570 litrů
5 | dva kompresory zapojené do kaskády
6 | 10 ks ocelových racků pro zkumavky výšky do 50 mm
7 | ventil na vyrovnávání vakua a snadnější přístup ke vzorkům
8 | nízká spotřeba elektrické energie, max. 8,4 kW / den
9 | rozdělené vnitřního prostoru na 5 komor se samostatnými dveřmi
10 | vychlazení z RT na - 85 stupňů Celsia nejpozději do 5 hodin
11 | systém slyšitelného a viditelného alarmu na výpadek proudu a na zvýšení teploty
12 | max. výška 195 m
13 | záruční doba min. 36 měsíců
14 | nabídková cena zahrnuje dopravu, instalaci, zaškolení obsluhy (2 osob) a přední dokumentace, manuál v českém i anglickém jazyce .
15 | nastavení parametrů chráněno PIN
16 | ekologiké chlazení bez přítomnosti freonů
17 | možnost doplnění CO2 Back up
18 | možnost zapůjčení náhradního přístroje po dobu dílenské nebo dlouhodobé opravy, pokud by doba odstavení přístroje přesáhovala 90 dnů
19 | v záruční době nástup servisního technika do 48 hodin od nahlášení závady
20 | v záruční době min. 2x ročně pravidelné bezplatné servisní prohlídky (včetně potřebného materiálu)
21 | doba dodání: 6 týdnů
| stolní chlazení centrifuga | 1 ks
nabízený model (uvést značku a model/typ):
1 | maximální cena: 122.000,- Kč bez DPH
2 | nový přístroj
3 | nastavitelná teplota v rozmezí -10 až + 40 stupňů Celsia
4 | maximální rychlost 17 500 rpm (změna rychlosti po krocích 10 rpm)
5 | možnost nastavení kontinuálního chodu od 30 sekund do 99 hod.
6 | zobrazení set nastavení a také skutečné hodnoty
7 | tlačítko na automatický přepočet mezi rpm a rcf
8 | ,,fast temp" rychlé předchlazení centrifugy s možností nastavení chlazení na konkrétní den a hodinu
9 | ,,short spin" rychlé stočení vzorků
10 | tlačítko ,,standby" - úsporný režim při udržení nastavené teploty
11 | možnost manuálního otevření centrifugy při výpadku elektrického proudu
12 | tichý chod - hlučnost: < 54 dB (A)
13 | rozměry max: 40 x 65 x 30 cm (š x h x v), výška s otevřeným víkem max. 63 cm
14 | záruční doba min. 36 měsíců
15 | nabídková cena zahrnuje dopravu, instalaci, zaškolení obsluhy (2 osob) a přední dokumentace, manuál v českém i anglickém jazyce .
16 | funkce samostatného vypnutí v případě dlouhodobé nečinnosti
17 | odtok kondenzátu
18 | minimálně 35 uživatelských programů
19 | výkyvný rotor vč. víka pro 2 ks destiček MTP
20 | v záruční době nástup servisního technika do 48 hodin od nahlášení závady
21 | v záruční době min. 2x ročně pravidelné bezplatné servisní prohlídky (včetně potřebného materiálu)
22 | doba dodání: 6 týdnů
23 | úhlový rotor min. 30 x 1,5/2 ml, areosol těsné víko
24 | rotory odolné vůči chemikáliím, autoklávovatelné při 121 stupních Celsia, 20 minut
25 | automatické rozpoznávání rotoru a nerovnováhy rotoru pro maximální provozní bezpečnost
Dodavatelé vyplní všechna žlutě podbarvená pole a uvedou splnění požadovaného parametru ve formátu ANO / NE spolu s ověřitelným odkazem na technické listy, výkresy, katalog apod.
Všechny výše uvedené parametry jsou technické minimum, nabízené přístroje nesmějí být v žádném z parametrů horší. Vybraný dodavatel musí být na vyžádání zadavatele schopen předložit dokumenty, prokazující splnění shora uvedených a potvrzených skutečností z veřejně dostupných informačních zdrojů, jako jsou: dostupné firemní prospekty a/nebo internetové stránky výrobce. Takové dokumenty musí být předloženy v českém, případně anglickém jazyce dle požadavku zadavatele. Zadavatel doporučuje doplnit tyto dostupné materiály již do nabídky.