## List1
PROJEKČNÍ A OBCHODNÍ ATELIER
Hradec nad Moravicí
Opavská 228
akce: | VÝUKOVÁ STÁJ CHOVU SKOTU
ŠZP ŽABČICE realizace
SO 01 STÁJ
KUSOVNÍK HRAZENÍ STÁJE
položka | popis výrobku | počet | délka | jednotková cena | cena celkem (bez DPH)
|  | ks | m | Kč | Kč
1 | sloupek branky Ø 76/6,3 dl.1800mm - pozink | 48 |  | 0 | 0
2 | sloupek branky Ø 76/6,3 dl.2100mm - pozink | 82 |  | 0 | 0
3 | sloupek branky Ø 102/6,3 dl.1800mm - pozink | 23 |  | 0 | 0
4 | sloupek branky Ø 102/6,3 dl.2200mm - pozink | 13 |  | 0 | 0
5 | sloupek branky Ø 102/6,3 dl.3000mm - pozink s vyvěšením | 4 |  | 0 | 0
6 | sloupek požlabnice Ø 76/4 dl.1700mm - pozink | 30 |  | 0 | 0
2 x U65 dl. 600mm
7 | sloupek požlabnice Ø 76/4 dl.1700mm - pozink | 4 |  | 0 | 0
1 x U65 dl. 600mm
| sloupky CELKEM | 204
8 | trubky šíjové zábrany Ø 60,3/3,6 - pozink |  | 163 | 0 | 0
9 | předsunutí šíjové zábrany Ø 60,3/3,6 dl.190mm - pozink | 34 |  | 0 | 0
2x spona T60/60
10 | příčky pevného hrazení
| horní trubka Ø 60,3/3,6 -pozink |  | 110 | 0 | 0
| spodní trubky ve 4 řadách Ø 42,4/3,25-pozink |  | 296 | 0 | 0
11 | baterie dvou fixačních klecí-pozink | 3 |  | 0 | 0
P1 | ochranné pletivo svinovcí plachty, rám Ø 60,3/3,6,Ø 42,4/3,25 | 22 |  | 0 | 0
výplň svař. síť Ø 4 oka 50/50 - pozink, výška 1100 mm, viz PD
vzdálenost mezi sloupky 2850mm (položka 2)
P2 | ochranné pletivo svinovcí plachty, rám Ø 60,3/3,6,Ø 42,4/3,25 | 1 |  | 0 | 0
výplň svař. síť Ø 4 oka 50/50 - pozink, výška 1100 mm, viz PD
vzdálenost mezi sloupky 2700mm (položka 2)
P3 | ochranné pletivo svinovcí plachty, rám Ø 60,3/3,6,Ø 42,4/3,25 | 1 |  | 0 | 0
výplň svař. síť Ø 4 oka 50/50 - pozink, výška 1100 mm, viz PD
vzdálenost mezi sloupky 1700mm (položka 2)
BRANKY
POZNÁMKA:uváděný délkový rozměr branky je osová
vzdálenost mezi sloupky
B1 | branka pro krávy 4 příčková výšky 1,15m, dl.3,9m - pozink | 2 |  | 0 | 0
B2 | branka pro krávy 3,285m - pozink | 2 |  | 0 | 0
zvýšená na 1,55m se svař. Sítí 6/100/100
B3 | branka pro krávy 3,585m - pozink | 2 |  | 0 | 0
zvýšená na 1,55m se svař. Sítí 6/100/100
B4 | branka pro krávy 3,95m - pozink | 2 |  | 0 | 0
zvýšená na 1,55m se svař. Sítí 6/100/100
B5 | branka pro krávy 5 příčková výšky 1,4m, dl.5,0 m - pozink | 4 |  | 0 | 0
vyvěšená
B6 | branka pro krávy 4 příčková výšky 1,15m, dl.3,575m - pozink | 6 |  | 0 | 0
s vyhnutými panty
B7 | branka pro krávy 4 příčková výšky 1,15m, dl.3,285m - pozink | 3 |  | 0 | 0
s vyhnutými panty
B8 | branka pro krávy 5 příčková výšky 1,15m, dl.3,285m - pozink | 1 |  | 0 | 0
B9 | branka pro krávy 5 příčková výšky 1,4m, dl.3,25 m - pozink | 2 |  | 0 | 0
B10 | branka pro krávy 5 příčková výšky 1,4m, dl.2,65 m - pozink | 1 |  | 0 | 0
B11 | branka pro krávy 5 příčková výšky 1,4m, dl.2,7 m - pozink | 3 |  | 0 | 0
B12 | branka pro krávy 5 příčková výšky 1,4m, dl.2,1 m - pozink | 6 |  | 0 | 0
B13 | branka pro krávy 2,1m - pozink | 4 |  | 0 | 0
zvýšená na 1,55m se svař. Sítí 6/100/100
B14 | branka pro krávy 2,0m - pozink | 1 |  | 0 | 0
zvýšená na 1,55m se svař. Sítí 6/100/100
B15 | branka pro krávy 5 příčková výšky 1,4m, dl.2,5 m - pozink | 2 |  | 0 | 0
B16 | branka na krmný stůl 1,2m - pozink ATYP | 2 |  | 0 | 0
B17 | branka pro krávy 5 příčková výšky 1,15m, dl.3,285m - pozink | 1 |  | 0 | 0
s vyhnutými panty
| branky CELKEM | 43
| spojovací materiál | 1 |  | 0 | 0
| CENA DODÁVKY BEZ DPH |  |  |  | 0
| CENA MONTÁŽE BEZ DPH |  |  |  | 0
| CELKOVÁ CENA BEZ DPH |  |  |  | 0
| CELKOVÁ CENA S DPH 21% |  |  |  | 0
v Hradci nad Moravicí 08/2018
zpracoval: Ing. Onderka Jaroslav
Je možné použití i jiných, kvalitativně a technicky obdobných řešení či prvků hrazení, vždy však za dodržení platných vyhlášek a norem.