## List1
PROJEKČNÍ A OBCHODNÍ ATELIER
Hradec nad Moravicí
Opavská 228
akce: | VÝUKOVÁ STÁJ CHOVU SKOTU
ŠZP ŽABČICE realizace
SO 01 STÁJ
KUSOVNÍK NAPÁJENÍ
položka | popis výrobku | počet | jednotková cena | cena celkem (bez DPH)
|  | ks | Kč | Kč
NAPÁJECÍ ŽLABY
nž | nerezový napájecí žlab pro min. 30ks krav | 5 | 0 | 0
průtok min.15l/min., 230V/50 Hz, krytí 55 IP
rozměry 2200/600mm
nžm | nerezový napájecí žlab pro min. 5ks dojnic | 2 | 0 | 0
průtok min.15l/min., 230V/50 Hz, krytí 55 IP
rozměry 360/380mm
| CENA DODÁVKY BEZ DPH |  |  | 0
| CENA MONTÁŽE BEZ DPH |  |  | 0
| CELKOVÁ CENA BEZ DPH |  |  | 0
| CELKOVÁ CENA S DPH 21% |  |  | 0
v Hradci nad Moravicí 08/2018
zpracoval: Ing. Onderka Jaroslav
Je možné použití i jiných, kvalitativně a technicky obdobných řešení či prvků, vždy však za dodržení platných vyhlášek a norem.