## Krycí list
POLOŽKOVÝ ROZPOČET
Rozpočet |  | 0 | 0 | JKSO
Objekt |  | Název objektu |  | SKP
01 |  | Stáj |  | Měrná jednotka
Stavba |  | Název stavby |  | Počet jednotek | 0
2018/020 |  | Žabčice- výuková stáj chovu skotu |  | Náklady na m.j. | 0
Projektant |  | Ing. Onderka Jaroslav |  | Typ rozpočtu
Zpracovatel projektu |  | Ing. Onderka Jaroslav
Objednatel |  | MU v Brně, ŠZP Žabčice
Dodavatel |  |  |  | Zakázkové číslo | 2018/020
Rozpočtoval |  |  |  | Počet listů
ROZPOČTOVÉ NÁKLADY
Základní rozpočtové náklady
| HSV celkem | 0
Z | PSV celkem | 0
R | M práce celkem | 0
N | M dodávky celkem | 0
ZRN celkem |  | 0
Vypracoval |  |  | Za zhotovitele | Za objednatele
Jméno : |  |  | Jméno : | Jméno :
Datum : |  |  | Datum : | Datum :
Podpis : |  |  | Podpis: | Podpis:
Základ pro DPH |  | 21 | % | 0
DPH |  | 21 | % | 0
Základ pro DPH |  | 0 | % | 0
DPH |  | 0 | % | 0
CENA ZA OBJEKT CELKEM |  |  |  | 0
Poznámka :

## Rekapitulace
Stavba : |  | 2018/020 Žabčice- výuková stáj chovu skotu |  |  | Rozpočet :
Objekt : |  | 01 Stáj
REKAPITULACE STAVEBNÍCH DÍLŮ
| Stavební díl |  | HSV | PSV | Dodávka | Montáž | HZS
1 | Zemní práce |  | 0 | 0 | 0 | 0 | 0
2 | Základy a zvláštní zakládání |  | 0 | 0 | 0 | 0 | 0
3 | Svislé a kompletní konstrukce |  | 0 | 0 | 0 | 0 | 0
4 | Vodorovné konstrukce |  | 0 | 0 | 0 | 0 | 0
589 | Zpevněné plochy a kanalizace dešťová |  | 0 | 0 | 0 | 0 | 0
63 | Podlahy a podlahové konstrukce |  | 0 | 0 | 0 | 0 | 0
89 | Ostatní konstrukce na trubním vedení |  | 0 | 0 | 0 | 0 | 0
91 | Doplňující práce na komunikaci |  | 0 | 0 | 0 | 0 | 0
94 | Lešení a stavební výtahy |  | 0 | 0 | 0 | 0 | 0
95 | Dokončovací konstrukce na pozemních stavbách |  | 0 | 0 | 0 | 0 | 0
96 | Bourání konstrukcí |  | 0 | 0 | 0 | 0 | 0
98 | Demolice |  | 0 | 0 | 0 | 0 | 0
99 | Staveništní přesun hmot |  | 0 | 0 | 0 | 0 | 0
711 | Izolace proti vodě |  | 0 | 0 | 0 | 0 | 0
721 | Vnitřní kanalizace |  | 0 | 0 | 0 | 0 | 0
722 | Vnitřní vodovod |  | 0 | 0 | 0 | 0 | 0
762 | Konstrukce tesařské |  | 0 | 0 | 0 | 0 | 0
764 | Konstrukce klempířské |  | 0 | 0 | 0 | 0 | 0
767 | Konstrukce zámečnické |  | 0 | 0 | 0 | 0 | 0
769 | Otvorové prvky z plastu |  | 0 | 0 | 0 | 0 | 0
771 | Podlahy z dlaždic a obklady |  | 0 | 0 | 0 | 0 | 0
783 | Nátěry |  | 0 | 0 | 0 | 0 | 0
M21 | Elektromontáže |  | 0 | 0 | 0 | 0 | 0
M26 | Montáže zařízení pro zemědělství |  | 0 | 0 | 0 | 0 | 0
M43 | Montáže ocelových konstrukcí |  | 0 | 0 | 0 | 0 | 0
| CELKEM OBJEKT |  | 0 | 0 | 0 | 0 | 0
0
0
0
0
1
1
2
2

## Položky
Položkový rozpočet
Stavba : |  | 2018/020 Žabčice- výuková stáj chovu skotu |  | Rozpočet: | 0
Objekt : |  | 01 Stáj |  | 0
P.č. | Číslo položky | Název položky | MJ | množství | cena / MJ | celkem (Kč)
Díl: | 1 | Zemní práce | [5 empty] | 1
1 | 122201102 | Odkopávky nezapažené v hor. 3 do 1000 m3 | m3 | 837.6 |  | 0 |  | 2 | 1 | 1 | 1 | 1 | 0 | 0 | 0 | 0 | 0 | 1 | 1 | 0
|  | pro podest.:(7,8+11)*42 |  | 789.6 |  |  | pro podest.:(7,8+11)*42
|  | proH.K.:16*5*0,6 |  | 48 |  |  | proH.K.:16*5*0,6
2 | 131201201 | Hloubení zapažených jam v hor.3 do 100 m3 | m3 | 86.4 |  | 0 |  | 2 | 1 | 1 | 1 | 1 | 0 | 0 | 0 | 0 | 0 | 1 | 1 | 0
|  | jímky, J1,J2:2*4*4*2,7 |  | 86.4 |  |  | jímky, J1,J2:2*4*4*2,7
3 | 132201201 | Hloubení rýh šířky do 200 cm v hor.3 do 100 m3 | m3 | 160.2 |  | 0 |  | 2 | 1 | 1 | 1 | 1 | 0 | 0 | 0 | 0 | 0 | 1 | 1 | 0
|  | patky, 12ks:53 |  | 53 |  |  | patky, 12ks:53
|  | pásy:50*0,8*0,5 |  | 20 |  |  | pásy:50*0,8*0,5
|  | vodovod:109*1*0,8 |  | 87.2 |  |  | vodovod:109*1*0,8
4 | 161101101 | Svislé přemístění výkopku z hor.1-4 do 2,5 m | m3 | 246.6 |  | 0 |  | 2 | 1 | 1 | 1 | 1 | 0 | 0 | 0 | 0 | 0 | 1 | 1 | 0
|  | 86,4+160,2 |  | 246.6 |  |  | 86,4+160,2
5 | 162301101 | Vodorovné přemístění výkopku z hor.1-4 do 500 m | m3 | 260 |  | 0 |  | 2 | 1 | 1 | 1 | 1 | 0 | 0 | 0 | 0 | 0 | 1 | 1 | 0
|  | 130*2 |  | 260 |  |  | 130*2
6 | 162701105 | Vodorovné přemístění výkopku z hor.1-4 do 10000 m | m3 | 954 |  | 0 |  | 2 | 1 | 1 | 1 | 1 | 0 | 0 | 0 | 0 | 0 | 1 | 1 | 0
7 | 162701109 | Příplatek k vod. přemístění hor.1-4 za další 1 km | m3 | 5724 |  | 0 |  | 2 | 1 | 1 | 1 | 1 | 0 | 0 | 0 | 0 | 0 | 1 | 1 | 0
|  | 954*6 |  | 5724 |  |  | 954*6
8 | 167101101 | Nakládání výkopku z hor.1-4 v množství do 100 m3 | m3 | 130 |  | 0 |  | 2 | 1 | 1 | 1 | 1 | 0 | 0 | 0 | 0 | 0 | 1 | 1 | 0
9 | 174101101 | Zásyp jam, rýh, šachet se zhutněním | m3 | 102.64 |  | 0 |  | 2 | 1 | 1 | 1 | 1 | 0 | 0 | 0 | 0 | 0 | 1 | 1 | 0
|  | vodovod:109*0,8*1,1 |  | 95.92 |  |  | vodovod:109*0,8*1,1
|  | NN:14*0,8*0,6 |  | 6.72 |  |  | NN:14*0,8*0,6
10 | 175101101 | Obsyp potrubí bez prohození sypaniny | m3 | 34.88 |  | 0 |  | 2 | 1 | 1 | 1 | 1 | 0 | 0 | 0 | 0 | 0 | 1 | 1 | 0
|  | vodovod:109*0,8*0,4 |  | 34.88 |  |  | vodovod:109*0,8*0,4
11 | 175101201 | Obsyp objektu bez prohození sypaniny | m3 | 130 |  | 0 |  | 2 | 1 | 1 | 1 | 1 | 0 | 0 | 0 | 0 | 0 | 1 | 1 | 0
|  | stáj:40 |  | 40 |  |  | stáj:40
|  | H.K.:30 |  | 30 |  |  | H.K.:30
|  | jímky:60 |  | 60 |  |  | jímky:60
12 | 175101209 | Příplatek za prohození sypaniny pro obsyp objektu | m3 | 130 |  | 0 |  | 2 | 1 | 1 | 1 | 1 | 0 | 0 | 0 | 0 | 0 | 1 | 1 | 0
13 | 58337308 | Štěrkopísek frakce 0-2 tř.B | T | 69.76 |  | 0 |  | 2 | 3 | 1 | 58337308 | 1 | 0 | 0 | 0 | 0 | 0 | 3 | 1 | 1
|  | 34,88*2 |  | 69.76 |  |  | 34,88*2
| Celkem za | 1 Zemní práce |  |  |  | 0 |  | 4 |  |  |  |  | 0 | 0 | 0 | 0 | 0
Díl: | 2 | Základy a zvláštní zakládání | [5 empty] | 1
14 | 271571111 | Polštář základu ze štěrkopísku tříděného | m3 | 10.3491 |  | 0 |  | 2 | 1 | 1 | 1 | 1 | 0 | 0 | 0 | 0 | 0 | 1 | 1 | 1.94
|  | patky:0,1*(1,4*2,1*1,3*8+2*2,1*1,3*4) |  | 5.2416 |  |  | patky:0,1*(1,4*2,1*1,3*8+2*2,1*1,3*4)
|  | pásy:0,1*0,8*2*(4,5+9,5+7,45+3,15) |  | 3.936 |  |  | pásy:0,1*0,8*2*(4,5+9,5+7,45+3,15)
|  | zídka H.K.:0,1*0,3*(14,35+12,2+12,5) |  | 1.1715 |  |  | zídka H.K.:0,1*0,3*(14,35+12,2+12,5)
15 | 274313621 | Beton základových pasů prostý C 20/25 | m3 | 64.0545 |  | 0 |  | 2 | 1 | 1 | 1 | 1 | 0 | 0 | 0 | 0 | 0 | 1 | 1 | 2.525
|  | pásy zákl:0,8*1,3*2*(4,5+9,5+7,45+3,15) |  | 51.168 |  |  | pásy zákl:0,8*1,3*2*(4,5+9,5+7,45+3,15)
|  | pásy zídka H.K.:0,3*1,1*(14,35+12,2+12,5) |  | 12.8865 |  |  | pásy zídka H.K.:0,3*1,1*(14,35+12,2+12,5)
16 | 274351215 | Bednění stěn základových pasů - zřízení | m2 | 81.625 |  | 0 |  | 2 | 1 | 1 | 1 | 1 | 0 | 0 | 0 | 0 | 0 | 1 | 1 | 0.03921
|  | 0,5*2*(4,5+9,5*7,45+3,15+0,8*4) |  | 81.625 |  |  | 0,5*2*(4,5+9,5*7,45+3,15+0,8*4)
17 | 274351216 | Bednění stěn základových pasů - odstranění | m2 | 81.625 |  | 0 |  | 2 | 1 | 1 | 1 | 1 | 0 | 0 | 0 | 0 | 0 | 1 | 1 | 0
18 | 275313621 | Beton základových patek prostý C 20/25 | m3 | 52.416 |  | 0 |  | 2 | 1 | 1 | 1 | 1 | 0 | 0 | 0 | 0 | 0 | 1 | 1 | 2.525
|  | P1:1,4*2,1*1,3*8 |  | 30.576 |  |  | P1:1,4*2,1*1,3*8
|  | P2:2*2,1*1,3*4 |  | 21.84 |  |  | P2:2*2,1*1,3*4
19 | 275351215 | Bednění stěn základových patek - zřízení | m2 | 115.44 |  | 0 |  | 2 | 1 | 1 | 1 | 1 | 0 | 0 | 0 | 0 | 0 | 1 | 1 | 0.03925
|  | 1,3*2*8*(1,4+2,1) |  | 72.8 |  |  | 1,3*2*8*(1,4+2,1)
|  | 1,3*2*4*(2+2,1) |  | 42.64 |  |  | 1,3*2*4*(2+2,1)
20 | 275351216 | Bednění stěn základových patek - odstranění | m2 | 115.44 |  | 0 |  | 2 | 1 | 1 | 1 | 1 | 0 | 0 | 0 | 0 | 0 | 1 | 1 | 0
21 | 275353121 | Bednění kotev.otvorů patek do 0,05 m2, hl. 0,5 m | kus | 204 |  | 0 |  | 2 | 1 | 1 | 1 | 1 | 0 | 0 | 0 | 0 | 0 | 1 | 1 | 0.005
22 | 278311041 | Zálivka kotevních otvorů B 20 do objemu 0,02 m3 | m3 | 6.426 |  | 0 |  | 2 | 1 | 1 | 1 | 1 | 0 | 0 | 0 | 0 | 0 | 1 | 1 | 2.424
|  | 204*0,3*0,3*0,35 |  | 6.426 |  |  | 204*0,3*0,3*0,35
| Celkem za | 2 Základy a zvláštní zakládání |  |  |  | 0 |  | 4 |  |  |  |  | 0 | 0 | 0 | 0 | 0
Díl: | 3 | Svislé a kompletní konstrukce | [5 empty] | 1
23 | 311251231 | Zdivo nosné z tvárnic 22/15, tl. 22 cm výplň tvárnic betonem C 25/30 | m2 | 14.45 |  | 0 |  | 2 | 1 | 1 | 1 | 1 | 0 | 0 | 0 | 0 | 0 | 1 | 1 | 0.3782
|  | 4,25*(1,85+1,55) |  | 14.45 |  |  | 4,25*(1,85+1,55)
24 | 311251233 | Zdivo nosné z tvárnic Durisol Dsi 30/20, tl. 30 cm výplň tvárnic betonem C 25/30 | m2 | 97.5375 |  | 0 |  | 2 | 1 | 1 | 1 | 1 | 0 | 0 | 0 | 0 | 0 | 1 | 1 | 0.49325
|  | štítové zdivo:3,7*4,25*2+6,6*4,25*2+2,35*4,25 |  | 97.5375 |  |  | štítové zdivo:3,7*4,25*2+6,6*4,25*2+2,35*4,25
25 | 317321411 | Beton překladů železový C 25/30 | m3 | 1.773 |  | 0 |  | 2 | 1 | 1 | 1 | 1 | 0 | 0 | 0 | 0 | 0 | 1 | 1 | 2.525
|  | PR1:0,15*(3,65*1+2,35*0,3) |  | 0.6532 |  |  | PR1:0,15*(3,65*1+2,35*0,3)
|  | PR2:0,15*(3,55*1+2,45*0,2) |  | 0.606 |  |  | PR2:0,15*(3,55*1+2,45*0,2)
|  | PR3:0,15*(2,75*1+2,25*0,3) |  | 0.5137 |  |  | PR3:0,15*(2,75*1+2,25*0,3)
26 | 317351107 | Bednění překladů - zřízení | m2 | 35.79 |  | 0 |  | 2 | 1 | 1 | 1 | 1 | 0 | 0 | 0 | 0 | 0 | 1 | 1 | 0.00884
|  | 2*(3,65*1+2,35*0,3+3,55*1+2,45*0,2+2,75*1+2,25*03) |  | 35.79 |  |  | 2*(3,65*1+2,35*0,3+3,55*1+2,45*0,2+2,75*1+2,25*03)
27 | 317351108 | Bednění překladů - odstranění | m2 | 35.79 |  | 0 |  | 2 | 1 | 1 | 1 | 1 | 0 | 0 | 0 | 0 | 0 | 1 | 1 | 0
28 | 317361921 | Výztuž překladů a říms ze svařovaných sítí svařov.sítí - drát 5,0 oka 100/100 | t | 0.288 |  | 0 |  | 2 | 1 | 1 | 1 | 1 | 0 | 0 | 0 | 0 | 0 | 1 | 1 | 1.0576
|  | 0,008*36 |  | 0.288 |  |  | 0,008*36
29 | 317941123 | Osazení ocelových válcovaných nosníků č.14-22 včetně dodávky profilu IPE č.18 | t | 0.345 |  | 0 |  | 2 | 1 | 1 | 1 | 1 | 0 | 0 | 0 | 0 | 0 | 1 | 1 | 1.0971
|  | 0,115*3 |  | 0.345 |  |  | 0,115*3
30 | 320101111 | Osazení bet.a ŽB prefabrikátů hmotnosti do 1000 kg | m3 | 9.9225 |  | 0 |  | 2 | 1 | 1 | 1 | 1 | 0 | 0 | 0 | 0 | 0 | 1 | 1 | 0.25967
|  | 0,15*6*8+0,15*6,05*3 |  | 9.9225 |  |  | 0,15*6*8+0,15*6,05*3
31 | 326312511 | Zdivo nadzákl. z bet. prost., do 3 m3, C16/20 | m3 | 4.4274 |  | 0 |  | 2 | 1 | 1 | 1 | 1 | 0 | 0 | 0 | 0 | 0 | 1 | 1 | 2.6317
|  | límec šachet:0,3*3,14*2,35*1*2 |  | 4.4274 |  |  | límec šachet:0,3*3,14*2,35*1*2
32 | 326313113 | Zdivo nadzákl. z bet. vodost. do 3 m3, C25/30 | m3 | 14.058 |  | 0 |  | 2 | 1 | 1 | 1 | 1 | 0 | 0 | 0 | 0 | 0 | 1 | 1 | 2.6317
|  | H.K.:0,3*1,2*(14,35+12,2+12,5) |  | 14.058 |  |  | H.K.:0,3*1,2*(14,35+12,2+12,5)
33 | 326352110 | Bednění ploch válcově zakřivených | m2 | 15.7 |  | 0 |  | 2 | 1 | 1 | 1 | 1 | 0 | 0 | 0 | 0 | 0 | 1 | 1 | 0.00957
|  | 1*3,14*2,5*2 |  | 15.7 |  |  | 1*3,14*2,5*2
34 | 327351010 | Obednění opěrných zdí ploch rovinných | m2 | 94.44 |  | 0 |  | 2 | 1 | 1 | 1 | 1 | 0 | 0 | 0 | 0 | 0 | 1 | 1 | 0.01444
|  | 1,2*2*(0,3+14,35+12,2+12,5) |  | 94.44 |  |  | 1,2*2*(0,3+14,35+12,2+12,5)
35 | 327352010 | Odbednění opěrných zdí ploch rovinných | m2 | 94.4 |  | 0 |  | 2 | 1 | 1 | 1 | 1 | 0 | 0 | 0 | 0 | 0 | 1 | 1 | 0.00097
36 | 327361040 | Výztuž zdí a valů ze svařovaných sítí | t | 0.76 |  | 0 |  | 2 | 1 | 1 | 1 | 1 | 0 | 0 | 0 | 0 | 0 | 1 | 1 | 1.0531
|  | 0,008*95 |  | 0.76 |  |  | 0,008*95
37 | 342321320 | Příčky z betonu železového C 20/25 | m3 | 4.55 |  | 0 |  | 2 | 1 | 1 | 1 | 1 | 0 | 0 | 0 | 0 | 0 | 1 | 1 | 2.5281
|  | 0,2*0,3*(14,9+2,4*2)+0,2*0,4*42,1 |  | 4.55 |  |  | 0,2*0,3*(14,9+2,4*2)+0,2*0,4*42,1
38 | 342351105 | Bednění příček oboustranné - zřízení | m2 | 22.75 |  | 0 |  | 2 | 1 | 1 | 1 | 1 | 0 | 0 | 0 | 0 | 0 | 1 | 1 | 0.0391
|  | 42,1*0,4+0,3*(14,9+2,4*2) |  | 22.75 |  |  | 42,1*0,4+0,3*(14,9+2,4*2)
39 | 342351106 | Bednění příček oboustranné - odstranění | m2 | 22.75 |  | 0 |  | 2 | 1 | 1 | 1 | 1 | 0 | 0 | 0 | 0 | 0 | 1 | 1 | 0
40 | 342361921 | Výztuž příček svařovanou sítí svařov.sítí - drát 5,0 oka 100/100 | t | 0.23 |  | 0 |  | 2 | 1 | 1 | 1 | 1 | 0 | 0 | 0 | 0 | 0 | 1 | 1 | 1.0576
|  | 0,005*23*2 |  | 0.23 |  |  | 0,005*23*2
41 | 346271111 | Přizdívky izolační z cihel betonových 65 mm | m2 | 23 |  | 0 |  | 2 | 1 | 1 | 1 | 1 | 0 | 0 | 0 | 0 | 0 | 1 | 1 | 0.19152
42 | 627991091 | Těsnění dilat.spár nádrží zatmelením - včetně silik. tmelu | m | 1.44 |  | 0 |  | 2 | 1 | 1 | 1 | 1 | 0 | 0 | 0 | 0 | 0 | 1 | 1 | 0
|  | 1,2*0,3*4 |  | 1.44 |  |  | 1,2*0,3*4
43 | 412 | Prefa parapetní panel 150/1000/6050 N1 | ks | 8 |  | 0 |  | 2 | 12 | 0 | 1 | 1 | 0 | 0 | 0 | 0 | 0 | 12 | 0 | 0
44 | 412 1 | Parapetní panel 150/1000/6050 N2 | ks | 3 |  | 0 |  | 2 | 12 | 0 | 2 | 1 | 0 | 0 | 0 | 0 | 0 | 12 | 0 | 0
| Celkem za | 3 Svislé a kompletní konstrukce |  |  |  | 0 |  | 4 |  |  |  |  | 0 | 0 | 0 | 0 | 0
Díl: | 4 | Vodorovné konstrukce | [5 empty] | 1
45 | 434311116 | Stupně dusané na terén, na desku, z betonu C 25/30 | m | 168.4 |  | 0 |  | 2 | 1 | 1 | 1 | 1 | 0 | 0 | 0 | 0 | 0 | 1 | 1 | 0.11373
|  | skladbaa:42,1*4 |  | 168.4 |  |  | skladbaa:42,1*4
46 | 434351141 | Bednění stupňů přímočarých - zřízení | m2 | 33.68 |  | 0 |  | 2 | 1 | 1 | 1 | 1 | 0 | 0 | 0 | 0 | 0 | 1 | 1 | 0.00816
|  | 42,1*0,4*2 |  | 33.68 |  |  | 42,1*0,4*2
47 | 434351142 | Bednění stupňů přímočarých - odstranění | m2 | 33.68 |  | 0 |  | 2 | 1 | 1 | 1 | 1 | 0 | 0 | 0 | 0 | 0 | 1 | 1 | 0
48 | 444171010 | Montáž panelů PUR, střecha jednod.,tl. do 8cm | m2 | 1520 |  | 0 |  | 2 | 1 | 1 | 1 | 1 | 0 | 0 | 0 | 0 | 0 | 1 | 1 | 0
49 | 451315135 | Podklad vrstva -20cm beton C16/20 | m2 | 9.42 |  | 0 |  | 2 | 1 | 1 | 1 | 1 | 0 | 0 | 0 | 0 | 0 | 1 | 1 | 0.45584
|  | 3,14*1,5*2 |  | 9.42 |  |  | 3,14*1,5*2
50 | 451535111 | Podkladní vrstva tl. do 25 cm ze štěrku | m3 | 1.425 |  | 0 |  | 2 | 1 | 1 | 1 | 1 | 0 | 0 | 0 | 0 | 0 | 1 | 1 | 1.7875
|  | 9,5*0,15 |  | 1.425 |  |  | 9,5*0,15
51 | 451572111 | Lože pod potrubí z kameniva těženého 0 - 4 mm | m3 | 8.72 |  | 0 |  | 2 | 1 | 1 | 1 | 1 | 0 | 0 | 0 | 0 | 0 | 1 | 1 | 1.1322
|  | vodovod:0,8*0,1*109 |  | 8.72 |  |  | vodovod:0,8*0,1*109
52 | 61210164.A | Panel střešní jádro 60 mm | m2 | 1520 |  | 0 |  | 2 | 3 | 1 | 61210164.A | 1 | 0 | 0 | 0 | 0 | 0 | 3 | 1 | 0.01026
| Celkem za | 4 Vodorovné konstrukce |  |  |  | 0 |  | 4 |  |  |  |  | 0 | 0 | 0 | 0 | 0
Díl: | 589 | Zpevněné plochy a kanalizace dešťová | [5 empty] | 1
53 | 598 | Zpevněné plochy a kanalizace dešťová | kpl | 1 |  | 0 |  | 2 | 12 | 0 | 194 | 1 | 0 | 0 | 0 | 0 | 0 | 12 | 0 | 0
| Celkem za | 589 Zpevněné plochy a kanalizace dešťová |  |  |  | 0 |  | 4 |  |  |  |  | 0 | 0 | 0 | 0 | 0
Díl: | 63 | Podlahy a podlahové konstrukce | [5 empty] | 1
54 | 631313611 | Mazanina betonová tl. 8 - 12 cm C 16/20 (B 20) | m3 | 153.624 |  | 0 |  | 2 | 1 | 1 | 1 | 1 | 0 | 0 | 0 | 0 | 0 | 1 | 1 | 2.422
|  | skladba a,:0,1*(42,1*13,75+42,1*11,4-14,9*2,4) |  | 102.3055 |  |  | skladba a,:0,1*(42,1*13,75+42,1*11,4-14,9*2,4)
|  | b:0,1*(2,45*42,1+14,9*2,4) |  | 13.8905 |  |  | b:0,1*(2,45*42,1+14,9*2,4)
|  | g:0,1*(14,7*24,4) |  | 35.868 |  |  | g:0,1*(14,7*24,4)
|  | e:0,1*(26*0,6) |  | 1.56 |  |  | e:0,1*(26*0,6)
55 | 631313711 | Mazanina betonová tl. 8 - 12 cm C 25/30 | m3 | 16.588 |  | 0 |  | 2 | 1 | 1 | 1 | 1 | 0 | 0 | 0 | 0 | 0 | 1 | 1 | 2.525
|  | skladba b:0,1*139 |  | 13.9 |  |  | skladba b:0,1*139
|  | podbet. napáj. žlabů:0,1*0,8*5,6*6 |  | 2.688 |  |  | podbet. napáj. žlabů:0,1*0,8*5,6*6
56 | 631315611 | Mazanina betonová tl. 12 - 24 cm C 16/20 | m3 | 11.4563 |  | 0 |  | 2 | 1 | 1 | 1 | 1 | 0 | 0 | 0 | 0 | 0 | 1 | 1 | 2.525
|  | skladba f:0,15*12*1+0,15*51,5*1,25 |  | 11.4563 |  |  | skladba f:0,15*12*1+0,15*51,5*1,25
57 | 631315711 | Mazanina betonová tl. 12 - 24 cm C 25/30 | m3 | 287.7446 |  | 0 |  | 2 | 1 | 1 | 1 | 1 | 0 | 0 | 0 | 0 | 0 | 1 | 1 | 2.525
|  | skladba a:0,15*1023 |  | 153.45 |  |  | skladba a:0,15*1023
|  | g:0,15*358,7 |  | 53.805 |  |  | g:0,15*358,7
|  | d:0,2*3,4*42,1 |  | 28.628 |  |  | d:0,2*3,4*42,1
|  | c:0,185*0,8*42,1*2 |  | 12.4616 |  |  | c:0,185*0,8*42,1*2
|  | lože:0,5*0,25*(25,6*11) |  | 35.2 |  |  | lože:0,5*0,25*(25,6*11)
|  | náběhy:0,125*4*4,2*2 |  | 4.2 |  |  | náběhy:0,125*4*4,2*2
58 | 631319153 | Příplatek za přehlaz. mazanin pod povlaky tl. 12cm | m3 | 153.624 |  | 0 |  | 2 | 1 | 1 | 1 | 1 | 0 | 0 | 0 | 0 | 0 | 1 | 1 | 0
|  | 153,624 |  | 153.624 |  |  | 153624
59 | 631319155 | Příplatek za přehlaz. mazanin pod povlaky tl. 24cm | m3 | 11.46 |  | 0 |  | 2 | 1 | 1 | 1 | 1 | 0 | 0 | 0 | 0 | 0 | 1 | 1 | 0
60 | 631319163 | Příplatek za konečnou úpravu mazanin tl. 12 cm | m3 | 16.58 |  | 0 |  | 2 | 1 | 1 | 1 | 1 | 0 | 0 | 0 | 0 | 0 | 1 | 1 | 0.02
61 | 631319165 | Příplatek za konečnou úpravu mazanin tl. 24 cm | m3 | 287.75 |  | 0 |  | 2 | 1 | 1 | 1 | 1 | 0 | 0 | 0 | 0 | 0 | 1 | 1 | 0.01
62 | 631319185 | Příplatek za sklon mazaniny do 35 st. tl.12 - 24cm | m3 | 35.2 |  | 0 |  | 2 | 1 | 1 | 1 | 1 | 0 | 0 | 0 | 0 | 0 | 1 | 1 | 0
63 | 631351101 | Bednění stěn, rýh a otvorů v podlahách - zřízení | m2 | 16.84 |  | 0 |  | 2 | 1 | 1 | 1 | 1 | 0 | 0 | 0 | 0 | 0 | 1 | 1 | 0.009
|  | 42,1*0,2*2 |  | 16.84 |  |  | 42,1*0,2*2
64 | 631351102 | Bednění stěn, rýh a otvorů v podlahách -odstranění | m2 | 16.84 |  | 0 |  | 2 | 1 | 1 | 1 | 1 | 0 | 0 | 0 | 0 | 0 | 1 | 1 | 0
65 | 631361921 | Výztuž mazanin svařovanou sítí z drátů tažených svařovaná síť - drát 5,0 mm, oka 150/150 mm | t | 11.5024 |  | 0 |  | 2 | 1 | 1 | 1 | 1 | 0 | 0 | 0 | 0 | 0 | 1 | 1 | 1.053
|  | skladba a,b:0,005*(1023+139) |  | 5.81 |  |  | skladba a,b:0,005*(1023+139)
|  | skladba c,d,g:2*0,005*(67,4+143,14+358,7) |  | 5.6924 |  |  | skladba c,d,g:2*0,005*(67,4+143,14+358,7)
66 | 631571003 | Násyp ze štěrkopísku 0 - 32, zpevňující | m3 | 373 |  | 0 |  | 2 | 1 | 1 | 1 | 1 | 0 | 0 | 0 | 0 | 0 | 1 | 1 | 1.837
|  | viz tech. zpráva:373 |  | 373 |  |  | viz tech. zpráva:373
67 | 631581000 | Násyp recyklovaným materiálem vlastní suť | m3 | 314 |  | 0 |  | 2 | 1 | 1 | 1 | 1 | 0 | 0 | 0 | 0 | 0 | 1 | 1 | 2.123
|  | viz tech. zpráva:314 |  | 314 |  |  | viz tech. zpráva:314
68 | 63 | Příplatek za drážkování mazanin | m2 | 1162 |  | 0 |  | 2 | 12 | 1 | 3 | 1 | 0 | 0 | 0 | 0 | 0 | 12 | 1 | 0
|  | skladba a,b:1023+139 |  | 1162 |  |  | skladba a,b:1023+139
| Celkem za | 63 Podlahy a podlahové konstrukce |  |  |  | 0 |  | 4 |  |  |  |  | 0 | 0 | 0 | 0 | 0
Díl: | 89 | Ostatní konstrukce na trubním vedení | [5 empty] | 1
69 | 893225111 | Šachtice domovní vodovod. z betonu, do 5 m3 | m3 | 3.888 |  | 0 |  | 2 | 1 | 1 | 1 | 1 | 0 | 0 | 0 | 0 | 0 | 1 | 1 | 1.8804
|  | 1,8*1,2*1,8 |  | 3.888 |  |  | 1,8*1,2*1,8
70 | 894401211 | Osazení betonových skruží rovných | kus | 4 |  | 0 |  | 2 | 1 | 1 | 1 | 1 | 0 | 0 | 0 | 0 | 0 | 1 | 1 | 0.021
71 | 894402211 | Osazení beton. skruží přechodových | kus | 2 |  | 0 |  | 2 | 1 | 1 | 1 | 1 | 0 | 0 | 0 | 0 | 0 | 1 | 1 | 0.02611
72 | 899311112 | Osazení poklopů litinových s rámem do 100 kg | kus | 2 |  | 0 |  | 2 | 1 | 1 | 1 | 1 | 0 | 0 | 0 | 0 | 0 | 1 | 1 | 0.007
73 | 55340324 | Poklop D400 litinový | kus | 2 |  | 0 |  | 2 | 3 | 1 | 55340324 | 1 | 0 | 0 | 0 | 0 | 0 | 3 | 1 | 0.164
74 | 592243733 | Těsnění elastom pro šach díly EMT - DN 2000 | kus | 2 |  | 0 |  | 2 | 3 | 1 | 592243733 | 1 | 0 | 0 | 0 | 0 | 0 | 3 | 1 | 0.004
75 | 592261091 | Skruž nádrže PNK Q.1 200/100 SKP 3,140 m3 | kus | 2 |  | 0 |  | 2 | 3 | 1 | 592261091 | 1 | 0 | 0 | 0 | 0 | 0 | 3 | 1 | 2.54
76 | 592261093 | Skruž nádrže PNK Q.1 200/175 SKP 5,498 m3 | kus | 2 |  | 0 |  | 2 | 3 | 1 | 592261093 | 1 | 0 | 0 | 0 | 0 | 0 | 3 | 1 | 4.43
77 | 592261212 | Deska zákrytová PNK-Q.1 200/25 ZDP 1K 100 typ 0.1 | kus | 2 |  | 0 |  | 2 | 3 | 1 | 592261212 | 1 | 0 | 0 | 0 | 0 | 0 | 3 | 1 | 1.785
| Celkem za | 89 Ostatní konstrukce na trubním vedení |  |  |  | 0 |  | 4 |  |  |  |  | 0 | 0 | 0 | 0 | 0
Díl: | 91 | Doplňující práce na komunikaci | [5 empty] | 1
78 | 916561111 | Osazení záhon.obrubníků do lože z B 12,5 s opěrou včetně obrubníku 60/5/25 cm | m | 26 |  | 0 |  | 2 | 1 | 1 | 1 | 1 | 0 | 0 | 0 | 0 | 0 | 1 | 1 | 0.11727
79 | 917832111 | Osazení stojat. obrub. bet.bez opěry,lože z C12/15 včetně obrubníku ABO 13 - 10 100/10/25 | m | 12 |  | 0 |  | 2 | 1 | 1 | 1 | 1 | 0 | 0 | 0 | 0 | 0 | 1 | 1 | 0.16414
80 | 919722111 | Dilatační spáry - řezání, spáry příčné š. 2 - 5 mm | m | 27.2 |  | 0 |  | 2 | 1 | 1 | 1 | 1 | 0 | 0 | 0 | 0 | 0 | 1 | 1 | 1e-05
|  | skladba d:3,4*8 |  | 27.2 |  |  | skladba d:3,4*8
| Celkem za | 91 Doplňující práce na komunikaci |  |  |  | 0 |  | 4 |  |  |  |  | 0 | 0 | 0 | 0 | 0
Díl: | 94 | Lešení a stavební výtahy | [5 empty] | 1
81 | 941941051 | Montáž lešení leh.řad.s podlahami,š.1,5 m, H 10 m | m2 | 1310 |  | 0 |  | 2 | 1 | 1 | 1 | 1 | 0 | 0 | 0 | 0 | 0 | 1 | 1 | 0.03338
|  | 2*6*(45+35)+35*2*5 |  | 1310 |  |  | 2*6*(45+35)+35*2*5
82 | 941941391 | Příplatek za každý měsíc použití lešení k pol.1051 | m2 | 1310 |  | 0 |  | 2 | 1 | 1 | 1 | 1 | 0 | 0 | 0 | 0 | 0 | 1 | 1 | 0
83 | 941941851 | Demontáž lešení leh.řad.s podlahami,š.1,5 m,H 10 m | m2 | 1310 |  | 0 |  | 2 | 1 | 1 | 1 | 1 | 0 | 0 | 0 | 0 | 0 | 1 | 1 | 0
84 | 946113121 | Mtž pojízd věž 5m2- v10,6m | kus | 1 |  | 0 |  | 2 | 1 | 1 | 1 | 1 | 0 | 0 | 0 | 0 | 0 | 1 | 1 | 0
85 | 946113217 | Přípl ZKD den lešení k 94611-3117 | kus | 90 |  | 0 |  | 2 | 1 | 1 | 1 | 1 | 0 | 0 | 0 | 0 | 0 | 1 | 1 | 0
86 | 946113817 | Dmtž pojízd věž 5m2- v 7,6m | kus | 1 |  | 0 |  | 2 | 1 | 1 | 1 | 1 | 0 | 0 | 0 | 0 | 0 | 1 | 1 | 0
| Celkem za | 94 Lešení a stavební výtahy |  |  |  | 0 |  | 4 |  |  |  |  | 0 | 0 | 0 | 0 | 0
Díl: | 95 | Dokončovací konstrukce na pozemních stavbách | [5 empty] | 1
87 | 952901311 | Vyčištění zemědělských budov a objektů | m2 | 1410.35 |  | 0 |  | 2 | 1 | 1 | 1 | 1 | 0 | 0 | 0 | 0 | 0 | 1 | 1 | 0
|  | 42,1*33,5 |  | 1410.35 |  |  | 42,1*33,5
88 | 953941220 | Osazení kovových poklopů s rámy plochy nad 1 m2 4/z | kus | 1 |  | 0 |  | 2 | 1 | 1 | 1 | 1 | 0 | 0 | 0 | 0 | 0 | 1 | 1 | 0.07254
89 | 953942121 | Osazení ochranných úhelníků 3/z | kus | 698 |  | 0 |  | 2 | 1 | 1 | 1 | 1 | 0 | 0 | 0 | 0 | 0 | 1 | 1 | 0.00468
90 | 953943122 | Osazení kovových předmětů do betonu, 5 kg / kus 2/z | kus | 204 |  | 0 |  | 2 | 1 | 1 | 1 | 1 | 0 | 0 | 0 | 0 | 0 | 1 | 1 | 0.00015
91 | 959791111 | Chránička trouby novodurové D 63 | m | 60 |  | 0 |  | 2 | 1 | 1 | 1 | 1 | 0 | 0 | 0 | 0 | 0 | 1 | 1 | 0.015
92 | 959791114 | Chránička trouby z PVC, js 110 mm | m | 77 |  | 0 |  | 2 | 1 | 1 | 1 | 1 | 0 | 0 | 0 | 0 | 0 | 1 | 1 | 0.015
93 | 95412 | Vodící prvek lopaty 3/z | kg | 4370 |  | 0 |  | 2 | 12 | 0 | 5 | 1 | 0 | 0 | 0 | 0 | 0 | 12 | 0 | 0
94 | 95413 | Kotva ocel. sloupku 1/z | kg | 290 |  | 0 |  | 2 | 12 | 0 | 6 | 1 | 0 | 0 | 0 | 0 | 0 | 12 | 0 | 0
95 | 95419 | Rám a poklop šachty Pz 4/z | kg | 90 |  | 0 |  | 2 | 12 | 0 | 8 | 1 | 0 | 0 | 0 | 0 | 0 | 12 | 0 | 0
| Celkem za | 95 Dokončovací konstrukce na pozemních stavbách |  |  |  | 0 |  | 4 |  |  |  |  | 0 | 0 | 0 | 0 | 0
Díl: | 96 | Bourání konstrukcí | [5 empty] | 1
96 | 961041000 | Bourání základu betonového | m3 | 55.2 |  | 0 |  | 2 | 1 | 1 | 1 | 1 | 0 | 0 | 0 | 0 | 0 | 1 | 1 | 0
|  | pro vodovod:0,6*1,2*2 |  | 1.44 |  |  | pro vodovod:0,6*1,2*2
|  | pro nové základy:0,8*1,2*14 |  | 13.44 |  |  | pro nové základy:0,8*1,2*14
|  | pro podlahu:0,8*1,2*42 |  | 40.32 |  |  | pro podlahu:0,8*1,2*42
97 | 965042241 | Bourání mazanin betonových tl. nad 10 cm, nad 4 m2 sbíječka tl. mazaniny nad 20 cm | m3 | 258.5 |  | 0 |  | 2 | 1 | 1 | 1 | 1 | 0 | 0 | 0 | 0 | 0 | 1 | 1 | 0
|  | pro vodovod:0,25*40*0,8 |  | 8 |  |  | pro vodovod:0,25*40*0,8
|  | pro nové zákl:0,25*1*35 |  | 8.75 |  |  | pro nové zákl:0,25*1*35
|  | pro podlahy:0,25*9*43 |  | 96.75 |  |  | pro podlahy:0,25*9*43
|  | hnoj. koncovka:0,25*300 |  | 75 |  |  | hnoj. koncovka:0,25*300
|  | száv. zpevnněé plochy:0,2*300 |  | 60 |  |  | száv. zpevnněé plochy:0,2*300
|  | překop:10 |  | 10 |  |  | překop:10
98 | 979082111R00 | Vnitrostaveništní doprava suti do 10 m | t | 314 |  | 0 |  | 2 | 12 | 0 | 179 | 1 | 0 | 0 | 0 | 0 | 0 | 12 | 0 | 0
99 | 979082121R00 | Příplatek k vnitrost. dopravě suti za dalších 5 m | t | 3140 |  | 0 |  | 2 | 12 | 0 | 180 | 1 | 0 | 0 | 0 | 0 | 0 | 12 | 0 | 0
|  | 314*10 |  | 3140 |  |  | 314*10
100 | 979089100U00 | Recyklace stavební suti | t | 314 |  | 0 |  | 2 | 12 | 0 | 12 | 1 | 0 | 0 | 0 | 0 | 0 | 12 | 0 | 0
101 | 979082312 | Vodorovná doprava suti a hmot po suchu do 500 m | t | 679.1 |  | 0 |  | 2 | 8 | 0 | 3 | 1 | 0 | 0 | 0 | 0 | 0 | 8 | 0 | 0
| Celkem za | 96 Bourání konstrukcí |  |  |  | 0 |  | 4 |  |  |  |  | 0 | 0 | 0 | 0 | 0
Díl: | 98 | Demolice | [5 empty] | 1
102 | 98 | Demolice stávajícího objektu | kpl | 1 |  | 0 |  | 2 | 12 | 0 | 195 | 1 | 0 | 0 | 0 | 0 | 0 | 12 | 0 | 0
| Celkem za | 98 Demolice |  |  |  | 0 |  | 4 |  |  |  |  | 0 | 0 | 0 | 0 | 0
Díl: | 99 | Staveništní přesun hmot | [5 empty] | 1
103 | 998011002 | Přesun hmot pro budovy zděné výšky do 12 m | t | 3205.9271 |  | 0 |  | 2 | 7 | 1 | 2 | 1 | 0 | 0 | 0 | 0 | 0 | 7 | 1 | 0
| Celkem za | 99 Staveništní přesun hmot |  |  |  | 0 |  | 4 |  |  |  |  | 0 | 0 | 0 | 0 | 0
Díl: | 711 | Izolace proti vodě | [5 empty] | 1
104 | 711111001 | Izolace proti vlhkosti vodor. nátěr ALP za studena 1x nátěr - včetně dodávky penetračního laku ALP | m2 | 1421 |  | 0 |  | 2 | 1 | 7 | 7 | 2 | 0 | 0 | 0 | 0 | 0 | 1 | 7 | 0.0002
|  | skladba a,b,g:1023+139+259 |  | 1421 |  |  | skladba a,b,g:1023+139+259
105 | 711112002 | Izolace proti vlhkosti svislá asf. lak, za studena 1x nátěr - včetné dodávky asfaltového laku | m2 | 23 |  | 0 |  | 2 | 1 | 7 | 7 | 2 | 0 | 0 | 0 | 0 | 0 | 1 | 7 | 0.00067
|  | zídky:23 |  | 23 |  |  | zídky:23
106 | 711141559 | Izolace proti vlhk. vodorovná pásy přitavením 1 vrstva - včetně dodávky Bitubitagit S 35 | m2 | 1491 |  | 0 |  | 2 | 1 | 7 | 7 | 2 | 0 | 0 | 0 | 0 | 0 | 1 | 7 | 0.0053
107 | 711142559 | Izolace proti vlhkosti svislá pásy přitavením 1 vrstva - včetně dodávky Bitubitagit S 35 | m2 | 23 |  | 0 |  | 2 | 1 | 7 | 7 | 2 | 0 | 0 | 0 | 0 | 0 | 1 | 7 | 0.00551
108 | 998711101 | Přesun hmot pro izolace proti vodě, výšky do 6 m | t | 8.3286 |  | 0 |  | 2 | 7 | 1001 | 5 | 2 | 0 | 0 | 0 | 0 | 0 | 7 | 1001 | 0
| Celkem za | 711 Izolace proti vodě |  |  |  | 0 |  | 4 |  |  |  |  | 0 | 0 | 0 | 0 | 0
Díl: | 721 | Vnitřní kanalizace | [5 empty] | 1
109 | 721151210 | Potrubí PE, dešťové, D 160 x 6,2 | m | 12 |  | 0 |  | 2 | 1 | 7 | 7 | 2 | 0 | 0 | 0 | 0 | 0 | 1 | 7 | 0.00347
110 | 721176224 | Potrubí KG svodné (ležaté) v zemi DN 150 x 4,0 mm | m | 6 |  | 0 |  | 2 | 1 | 7 | 7 | 2 | 0 | 0 | 0 | 0 | 0 | 1 | 7 | 0.00355
111 | 721242117 | Lapač střešních splavenin litinový DN 150 | kus | 8 |  | 0 |  | 2 | 1 | 7 | 7 | 2 | 0 | 0 | 0 | 0 | 0 | 1 | 7 | 0.03525
| Celkem za | 721 Vnitřní kanalizace |  |  |  | 0 |  | 4 |  |  |  |  | 0 | 0 | 0 | 0 | 0
Díl: | 722 | Vnitřní vodovod | [5 empty] | 1
112 | 722171213 | Potrubí z PEHD, D 32/4,4 mm | m | 73 |  | 0 |  | 2 | 1 | 7 | 7 | 2 | 0 | 0 | 0 | 0 | 0 | 1 | 7 | 0.00059
113 | 722171214 | Potrubí z PEHD, D 40/5,5 mm | m | 34 |  | 0 |  | 2 | 1 | 7 | 7 | 2 | 0 | 0 | 0 | 0 | 0 | 1 | 7 | 0.0008
114 | 722181245 | Izolace návleková MIRELON STABIL tl. stěny 25 mm vnitřní průměr 32 mm | m | 10 |  | 0 |  | 2 | 1 | 7 | 7 | 2 | 0 | 0 | 0 | 0 | 0 | 1 | 7 | 7e-05
115 | 722230105 | Ventil přímý G 6/4 2 závity | kus | 1 |  | 0 |  | 2 | 1 | 7 | 7 | 2 | 0 | 0 | 0 | 0 | 0 | 1 | 7 | 0.00152
116 | 722231025 | Ventil přímý G 6/4+odvodnění 2 záv | kus | 1 |  | 0 |  | 2 | 1 | 7 | 7 | 2 | 0 | 0 | 0 | 0 | 0 | 1 | 7 | 0.00152
117 | 722232045 | Kulový kohout R250D 1"páčka | kus | 7 |  | 0 |  | 2 | 1 | 7 | 7 | 2 | 0 | 0 | 0 | 0 | 0 | 1 | 7 | 0.0005
118 | 998722101 | Přesun hmot pro vnitřní vodovod, výšky do 6 m | t | 0.07751 |  | 0 |  | 2 | 7 | 1001 | 5 | 2 | 0 | 0 | 0 | 0 | 0 | 7 | 1001 | 0
| Celkem za | 722 Vnitřní vodovod |  |  |  | 0 |  | 4 |  |  |  |  | 0 | 0 | 0 | 0 | 0
Díl: | 762 | Konstrukce tesařské | [5 empty] | 1
119 | 762123110 | Montáž konstrukce stěn z fošen, hranolů do 100 cm2 | m | 233.2 |  | 0 |  | 2 | 1 | 7 | 7 | 2 | 0 | 0 | 0 | 0 | 0 | 1 | 7 | 0.0002
|  | 1/t:6*14+24*3,55 |  | 169.2 |  |  | 1/t:6*14+24*3,55
|  | 2/t:6*10+2*2 |  | 64 |  |  | 2/t:6*10+2*2
120 | 762134122 | Montáž bednění stěn, fošny hobl. do 60 mm, na sraz | m2 | 34.8 |  | 0 |  | 2 | 1 | 7 | 7 | 2 | 0 | 0 | 0 | 0 | 0 | 1 | 7 | 0.00016
|  | 3/t:0,4*3*29 |  | 34.8 |  |  | 3/t:0,4*3*29
121 | 762195000 | Spojovací a ochranné prostředky pro montáž stěn | m3 | 8.95 |  | 0 |  | 2 | 1 | 7 | 7 | 2 | 0 | 0 | 0 | 0 | 0 | 1 | 7 | 0.01549
|  | 3,15+3,2+2,6 |  | 8.95 |  |  | 3,15+3,2+2,6
122 | 605124 | Fočna požlabnice - modřín hoblovaná | m3 | 2 |  | 0 |  | 2 | 12 | 0 | 13 | 2 | 0 | 0 | 0 | 0 | 0 | 12 | 0 | 0
123 | 762 9 | Lepený hranol 1,2/t | m3 | 9.845 |  | 0 |  | 2 | 12 | 0 | 14 | 2 | 0 | 0 | 0 | 0 | 0 | 12 | 0 | 0
|  | 1,1*(3,15+3,2+2,6) |  | 9.845 |  |  | 1,1*(3,15+3,2+2,6)
124 | 998762102 | Přesun hmot pro tesařské konstrukce, výšky do 12 m | t | 0.19084 |  | 0 |  | 2 | 7 | 1001 | 5 | 2 | 0 | 0 | 0 | 0 | 0 | 7 | 1001 | 0
| Celkem za | 762 Konstrukce tesařské |  |  |  | 0 |  | 4 |  |  |  |  | 0 | 0 | 0 | 0 | 0
Díl: | 764 | Konstrukce klempířské | [5 empty] | 1
125 | 764352207 | Žlaby z Pz plechu podokapní půlkruhové, rš 500 mm | m | 86 |  | 0 |  | 2 | 1 | 7 | 7 | 2 | 0 | 0 | 0 | 0 | 0 | 1 | 7 | 0.00699
126 | 764359228 | Žlab Pz kotlík oválný 400/150mm | kus | 8 |  | 0 |  | 2 | 1 | 7 | 7 | 2 | 0 | 0 | 0 | 0 | 0 | 1 | 7 | 0.00362
127 | 764391230 | Závětrná lišta z Pz plechu, rš 400 mm | m | 65 |  | 0 |  | 2 | 1 | 7 | 7 | 2 | 0 | 0 | 0 | 0 | 0 | 1 | 7 | 0.00331
128 | 764430230 | Oplechování zdí z Pz plechu, rš 400 mm | m | 65 |  | 0 |  | 2 | 1 | 7 | 7 | 2 | 0 | 0 | 0 | 0 | 0 | 1 | 7 | 0.0038
129 | 764430240 | Oplechování zdí z Pz plechu, rš 500 mm | m | 39.1 |  | 0 |  | 2 | 1 | 7 | 7 | 2 | 0 | 0 | 0 | 0 | 0 | 1 | 7 | 0.00435
130 | 764454204 | Odpadní trouby z Pz plechu, kruhové, D 150 mm | m | 37.6 |  | 0 |  | 2 | 1 | 7 | 7 | 2 | 0 | 0 | 0 | 0 | 0 | 1 | 7 | 0.00378
|  | 4,7*8 |  | 37.6 |  |  | 4,7*8
131 | 998764102 | Přesun hmot pro klempířské konstr., výšky do 12 m | t | 1.4045 |  | 0 |  | 2 | 7 | 1001 | 5 | 2 | 0 | 0 | 0 | 0 | 0 | 7 | 1001 | 0
| Celkem za | 764 Konstrukce klempířské |  |  |  | 0 |  | 4 |  |  |  |  | 0 | 0 | 0 | 0 | 0
Díl: | 767 | Konstrukce zámečnické | [5 empty] | 1
132 | 767653240 | Montáž vrat posuvných do ocel.zárubně, pl.do 20 m2 | kus | 2 |  | 0 |  | 2 | 1 | 7 | 7 | 2 | 0 | 0 | 0 | 0 | 0 | 1 | 7 | 0.00093
133 | 767998105 | Montáž atypických konstrukcí hmotnosti do 5 kg 1/z | kg | 23 |  | 0 |  | 2 | 1 | 7 | 7 | 2 | 0 | 0 | 0 | 0 | 0 | 1 | 7 | 8e-05
134 | 5534 | Vrata posuvná ocel. výplň dřevo 3800/3450 (c) | kus | 2 |  | 0 |  | 2 | 12 | 0 | 15 | 2 | 0 | 0 | 0 | 0 | 0 | 12 | 0 | 0.00112
135 | 767412 | Vrcholový světlík šířka 1780 mm. l = 30,15 m D+M ovládaný elektropohonem | kpl | 1 |  | 0 |  | 2 | 12 | 0 | 17 | 2 | 0 | 0 | 0 | 0 | 0 | 12 | 0 | 0
136 | 95412 | Kotva fošny 50/50/3, 1/z | kg | 23 |  | 0 |  | 2 | 12 | 0 | 4 | 2 | 0 | 0 | 0 | 0 | 0 | 12 | 0 | 0
137 | 998767101 | Přesun hmot pro zámečnické konstr., výšky do 6 m | t | 0.00594 |  | 0 |  | 2 | 7 | 1001 | 5 | 2 | 0 | 0 | 0 | 0 | 0 | 7 | 1001 | 0
| Celkem za | 767 Konstrukce zámečnické |  |  |  | 0 |  | 4 |  |  |  |  | 0 | 0 | 0 | 0 | 0
Díl: | 769 | Otvorové prvky z plastu | [5 empty] | 1
138 | 769451 | Prosvětlovací PE plachta štítů, průsv. 60% /V D+M včetně dřevěných pomocných konstrukcí | m2 | 241 |  | 0 |  | 2 | 12 | 0 | 18 | 2 | 0 | 0 | 0 | 0 | 0 | 12 | 0 | 0
139 | 769457 | Protiprůvanová roleta světle šedá 4250/2250 D+M včetně bočních vodících lišt a stříšky s el. ovl. | ks | 4 |  | 0 |  | 2 | 12 | 0 | 19 | 2 | 0 | 0 | 0 | 0 | 0 | 12 | 0 | 0
|  | f:4 |  | 4 |  |  | f:4
140 | 769457 | Protiprůvanová roleta světle šedá 3800/3500 D+M včetně bočních vodících lišt a stříšky s el. dál. | ks | 2 |  | 0 |  | 2 | 12 | 0 | 178 | 2 | 0 | 0 | 0 | 0 | 0 | 12 | 0 | 0
|  | a:2 |  | 2 |  |  | a:2
141 | 769458 | Protiprůvanová roleta světle šedá 3800/3450 D+M včetně bočních vod. lišt a stříšky s el. ovlád. | ks | 2 |  | 0 |  | 2 | 12 | 0 | 20 | 2 | 0 | 0 | 0 | 0 | 0 | 12 | 0 | 0
|  | e:2 |  | 2 |  |  | e:2
142 | 769459 | Protiprůvanová roleta světle šedá 3550/3450 D+M včetně bočních lišt bez stříšky s el. ovl. | ks | 2 |  | 0 |  | 2 | 12 | 0 | 21 | 2 | 0 | 0 | 0 | 0 | 0 | 12 | 0 | 0
|  | d:2 |  | 2 |  |  | d:2
143 | 769460 | Protiprůvanová roleta světle šedá 3250/3450 D+M včetně vodíc. lišt bez stříšky a el. ovládání | kpl | 2 |  | 0 |  | 2 | 12 | 0 | 22 | 2 | 0 | 0 | 0 | 0 | 0 | 12 | 0 | 0
|  | b:2 |  | 2 |  |  | b:2
144 | 76961 | Svinovací plachty výška 3550 D+M, průsvitná s možností vertik. posunu | m | 73.25 |  | 0 |  | 2 | 12 | 0 | 23 | 2 | 0 | 0 | 0 | 0 | 0 | 12 | 0 | 0
| Celkem za | 769 Otvorové prvky z plastu |  |  |  | 0 |  | 4 |  |  |  |  | 0 | 0 | 0 | 0 | 0
Díl: | 771 | Podlahy z dlaždic a obklady | [5 empty] | 1
145 | 771575109 | Montáž podlah keram.,režné hladké, tmel, 30x30 cm | m2 | 67.4 |  | 0 |  | 2 | 1 | 7 | 7 | 2 | 0 | 0 | 0 | 0 | 0 | 1 | 7 | 0.00561
|  | skladba c:67,4 |  | 67.4 |  |  | skladba c:67,4
146 | 771579793 | Příplatek za spárovací hmotu - plošně | m2 | 67.4 |  | 0 |  | 2 | 1 | 7 | 7 | 2 | 0 | 0 | 0 | 0 | 0 | 1 | 7 | 0.0012
147 | 771 25 | Keramická dlažba | m2 | 70 |  | 0 |  | 2 | 12 | 1 | 24 | 2 | 0 | 0 | 0 | 0 | 0 | 12 | 1 | 0
148 | 998771101 | Přesun hmot pro podlahy z dlaždic, výšky do 6 m | t | 0.45899 |  | 0 |  | 2 | 7 | 1001 | 5 | 2 | 0 | 0 | 0 | 0 | 0 | 7 | 1001 | 0
| Celkem za | 771 Podlahy z dlaždic a obklady |  |  |  | 0 |  | 4 |  |  |  |  | 0 | 0 | 0 | 0 | 0
Díl: | 783 | Nátěry | [5 empty] | 1
149 | 783726300 | Nátěr synt. lazurovací tesařských konstr. 3x lak | m2 | 199.36 |  | 0 |  | 2 | 1 | 7 | 7 | 2 | 0 | 0 | 0 | 0 | 0 | 1 | 7 | 0.00043
|  | 1/t:0,8*6*14+0,8*3,55*24 |  | 135.36 |  |  | 1/t:0,8*6*14+0,8*3,55*24
|  | 2/t:1*6*10+1*2*2 |  | 64 |  |  | 2/t:1*6*10+1*2*2
| Celkem za | 783 Nátěry |  |  |  | 0 |  | 4 |  |  |  |  | 0 | 0 | 0 | 0 | 0
Díl: | M21 | Elektromontáže | [5 empty] | 1
150 | 21 | Elektroinstalace stavební | kpl | 1 |  | 0 |  | 2 | 11 | 0 | 33 | 3 | 0 | 0 | 0 | 0 | 0 | 11 | 0 | 0
| Celkem za | M21 Elektromontáže |  |  |  | 0 |  | 4 |  |  |  |  | 0 | 0 | 0 | 0 | 0
Díl: | M26 | Montáže zařízení pro zemědělství | [5 empty] | 1
151 | 26-1 | Technologie ustájení - montáž + dodávka viz příloh | kpl | 1 |  | 0 |  | 2 | 12 | 0 | 25 | 4 | 0 | 0 | 0 | 0 | 0 | 12 | 0 | 0
152 | 26-2 | Technologie napájení-dodávka + montáž, viz příloha | kpl | 1 |  | 0 |  | 2 | 12 | 0 | 26 | 4 | 0 | 0 | 0 | 0 | 0 | 12 | 0 | 0
| Celkem za | M26 Montáže zařízení pro zemědělství |  |  |  | 0 |  | 4 |  |  |  |  | 0 | 0 | 0 | 0 | 0
Díl: | M43 | Montáže ocelových konstrukcí | [5 empty] | 1
153 | 43212 | Montáž ocelové konstrukce | kpl | 1 |  | 0 |  | 2 | 12 | 0 | 30 | 4 | 0 | 0 | 0 | 0 | 0 | 12 | 0 | 0
154 | 43213 | Dodávka ocel. konstrukce | kpl | 1 |  | 0 |  | 2 | 12 | 0 | 31 | 4 | 0 | 0 | 0 | 0 | 0 | 12 | 0 | 0
|  | Ceny obsahují:1 |  | 1 |  |  | Ceny obsahují:1
|  | -, dílenskou dokumentaci OK: |  | 0 |  |  | -, dílenskou dokumentaci OK:
|  | -, výrobu OK z materiálu v jakosti S235JR a S355J2 (profily Metsec v jakosti S450GD+Z350), výrobní skupina EXC2 dle ČSN EN 1090-2, jakost svarových spojů ve skupině C (střední) dle ČSN EN ISO 5817, úchylky rozměrů tvarů dle ČSN EN 1090-2: |  | 0 |  |  | -, výrobu OK z materiálu v jakosti S235JR a S355J2 (profily Metsec v jakosti S450GD+Z350), výrobní skupina EXC2 dle ČSN EN 1090-2, jakost svarových spojů ve skupině C (střední) dle ČSN EN ISO 5817, úchylky rozměrů tvarů dle ČSN EN 1090-2:
|  | vzhledem k výrobním délkám hutního materiálu je v kalkulaci uvažováno s možností nastavení profilů: |  | 0 |  |  | vzhledem k výrobním délkám hutního materiálu je v kalkulaci uvažováno s možností nastavení profilů:
|  | Dodací podmínky pro jakost povrchu za tepla válcovaných ocel polotovarů - plechy a široká ocel: |  | 0 |  |  | Dodací podmínky pro jakost povrchu za tepla válcovaných ocel polotovarů - plechy a široká ocel:
|  | ČSN EN 10 163-2, třída A, podtřída 1: |  | 0 |  |  | ČSN EN 10 163-2, třída A, podtřída 1:
|  | Dodací podmínky pro jakost povrchu za tepla válcovaných ocel polotovarů - tyče tvarové: |  | 0 |  |  | Dodací podmínky pro jakost povrchu za tepla válcovaných ocel polotovarů - tyče tvarové:
|  | ČSN EN 10 163-3, třída C, podtřída 1, trubky v provedení dle ČSN 42 0250 a rozměrově dle ČSN 42 5715.01: |  | 0 |  |  | ČSN EN 10 163-3, třída C, podtřída 1, trubky v provedení dle ČSN 42 0250 a rozměrově dle ČSN 42 5715.01:
|  | jakly dle EN 10219 - svařované: |  | 0 |  |  | jakly dle EN 10219 - svařované:
|  | -, kotevní a pozinkovaný spojovací materiál: |  | 0 |  |  | -, kotevní a pozinkovaný spojovací materiál:
|  | tenkostěnné vaznice žárově pozinkované Z350 bez dalších následných úprav , -, povrchová úprava OK, otryskání Sa 2? + nátěrový systém s potravinářským atestem do korozního prostředí C3 s vysokou očekávanou životností (dle ČSN EN ISO 12944-5) ve standardním odstínu RAL: |  | 0 |  |  | tenkostěnné vaznice žárově pozinkované Z350 bez dalších následných úprav , -, povrchová úprava OK, otryskání Sa 2? + nátěrový systém s potravinářským atestem do korozního prostředí C3 s vysokou očekávanou životností (dle ČSN EN ISO 12944-5) ve standardním odstínu RAL:
|  | -, dopravné na staveniště: |  | 0 |  |  | -, dopravné na staveniště:
|  | -, montáž včetně potřebné mechanizace a montážních prostředků: |  | 0 |  |  | -, montáž včetně potřebné mechanizace a montážních prostředků:
| Celkem za | M43 Montáže ocelových konstrukcí |  |  |  | 0 |  | 4 |  |  |  |  | 0 | 0 | 0 | 0 | 0