## List1
Označení projektu | Název projektu | Název | Cena bez DPH | Cena s DPH | Specifikace | Počet kusů
2108 | Ústav ochrany lesů a myslivosti (LDF) | Videomikroskopy | 49586.78 | 60000.00 | binokulární hlavice s integrovanou kamerou, vhled 30º | 5
okuláry širokoúhlé 10x,15x, gumové očnice
dioptrické doostřování obou okulárů
5 objektivů DIN,korigovaných na ∞, 4:1,10:1,20:1,40:1,100:1 Oil.Im
celkové optické zvětšení : 40x-1500x
křížový stůl min.170x140mm, možnost uchycení 2 preparátů
koaxialní ovládání posuvu v osách x-y, nezávislé nastavování
tuhosti chodu posuvů x-y
koaxialní ovládání zaostřování makro a mikro, nastavení
tuhosti chodu zaostřování, nastavení dorazu zaostřování
centrovatelný Abbe kondenzor ,N.A.1.25,irisová clona
kolektor s polní clonou a držákem filtru
halogenové osvětlení 6V/30W, Kohlerův princip, plynulá
regulace intenzity osvětlení
CMOS(CCD) kamera 1/2" , 3,0Mpix, USB 2.0
kompatibilní s Windows XP, Windows 7
Software : živý obraz na PC, měřící funkce v obraze, kalibrace,
vkládání měřítka, práce s více snímky, počítání objektů,
komparace obrázků,možnost vytvoření foto, video a
časosběrné snímání
možnost rozšíření o PH, DF a polarizační zařízení
Příslušenství: Kalibrační destička , filtr modrý,žlutý,zelený,imerzní olej
záruční doba : 5let
servisní dostupnost
doprava , instalace a zaškolení obsluhy v ceně
Nesplnění některého z technických parametrů znamená
okamžité vyřazení uchazeče ze soutěže"
2108 | Ústav ochrany lesů a myslivosti (LDF) | Binokulární lupy se ZOOM | 18181.82 | 22000.00 | binokulární hlavice ,otočná o 360º, vhled 45º | 16
okuláry širokoúhlé 10x,20x , gumové očnice
oční rozestup 55-75 mm
dioptrické doostřování obou okulárů
ZOOM 1x-4x , plynulý posuv
celkové optické zvětšení: 10x-40x resp. 20x-80x ( při okulárech
20x)
tyčový sativ , délka min. 170mm
perové držáky preparátu
deska ve stolku stativu černobílá a matová
filtr modrý Ø 40mm
zaostřování makro - posunem po tyči, mikro pastorek-hřebínek
v držáku hlavice
osvětlení : dopadající a procházející , halogen min. 10W / 12V
plynulá regulace intenzity osvětlení
možnost přepínání dopadající -procházející
dostupnost servisu
záruční doba : 5 let
v ceně je doprava , instalace a zaškolení
Nesplnění některého z technických parametrů znamená
okamžité vyřazení účastníka ze soutěže
Příslušenství: náhradní žárovka , ochranný PVC kryt, preparační souprava"