## List1
Označení projektu | Název projektu | Název | Cena bez DPH | Cena s DPH | Specifikace | Počet kusů
CZ.1.07/2.2.00/28.0171 | FytoChem - mezioborová integrace výuky zaměřená na rostlinnou biochemii a fytopatologii | fotoaparát zrcadlovka s příslušenstvím pro zapojení k mikroskopu | 32231.40 | 39000.00 | Minimální požadavky: typ fotoaparátu-zrcadlovka, rozlišení 24.3Mpix, optický zoom 5x, typ pamětové karty-SD Card; SDHC (SD High-Capacity); SDXC (SD Extended-capacity) , napájení-dobíjecí akumulátor + nabíječka součástí, fotografie-formát snímku jpeg,raw, videosekvence ano, formát videa mov, rozlišení videa 1920 x 1080, lcd obrazovka 921000 pixelů, 3.2. palce, optický hledáček, objektiv a světlost objektivu 2.8.-4 , 25600 ISO , nejdelší ohnisko 140 mm, nejkratší ohnisko 28 mm,minimální clona 3.5, maximální clona 29, min.vzdálenost v makro režimu 3 cm, expozice a zaostření nejkratší čas 1/4000 s, nejdelší čas 30s, pomocné světlo AF ano,manuální ostření ano,externí blesk ano, české menu, samospoušť, rozměry senzoru 35,9x24 mm, materiál těla kombinace plast/kov (hořčíková slitina) | 1
Příslušenství:
fotookulár PH 2,5x SLR fotoadaptér s fotookulárem 2,5x a ukončením T2 adaptér pro dodaný fotoaparát"
CZ.1.07/2.2.00/28.0171 | FytoChem - mezioborová integrace výuky zaměřená na rostlinnou biochemii a fytopatologii | Mikroskop stereoskopický se zoomem | 12397.00 | 15000.37 | Kvalitní stereoskopický mikroskop, nutný k pozorování velmi drobných objektů a částí rostlin. | 6
zvětšení: 7-180x, zoom objektivů 0,7x - 4,5x + 2x předsádkový objektiv, binokulární stereoskopická hlavice, širokoúhlé okuláry 10x, 20x pro pozorování s brýlemi včetně očnic, dioptrická aretace obou okulárových tubusů, osvětlení vrchní (halogenová / LED lampa s reflexní parabolou/, spodní (halogenová / LED žárovka) i smíšené, plynulá regulace intenzity osvětlení, upěvnění preparátů dvojicí pružinových držáků, dvoustupňové ostření pro rychlé a přesné zaostření."