## TP
Technické požadavky
Dodavatel musí vyplnit všechna žlutě podbarvená pole. Dodavatel musí rovněž uvést i nabídkovou cenu za kus u každé položky (oranžové pole).
[5 empty] | Celkem Kč: |  | 0
NÁZEV | POŽADOVANÉ PAMAMETRY |  | KONKRÉTNÍ PARAMETRY NABÍZENÉHO ZAŘÍZENÍ | NABÍZENÉ ZAŘÍZENÍ | Jednotková cena | Kusy | Kč
| PARAMETR | POŽADOVANÁ HODNOTA |  | (VÝROBCE A PŘESNÝ TYP) | Kč bez DPH
4K kamera | maximální přípustná cena | 82 645,- |  |  |  | 1 | 0
| minimální rozlišení záznamu | 4K (3840x2160) 4:2:0 8-bit
| snímková frekvence | min. 4K - 50p/60p
| Objektiv | integrovaný - 25x zoom
| typ snímače | 3x1/3“ CMOS
| paměťové medium | SDXC
| AF detekce obličeje | ano
| formát záznamu | h.264, XAVC-L
| Výstupy | 3G-SDI, HDMI, TC in/out
| Vstupy | 2xXLR
| siťová konektivita | LAN, Wi-fi/NFC
| Variabilní ND filtr | Ano
| hmotnost | max. 3 Kg
| záruka | 24 měsíců
Stativ | maximální přípustná cena | 1 570,- |  |  |  | 1 | 0
| maximální zatížení | 3 Kg
| maximální úhel náklonu (dolů/nahoru) | 90°/55°
| maximální výška | min. 144 cm
| minimální výška | max. 55 cm
| hmotnost | max. 1,2 Kg
| záruka | 24 měsíců