## část 1
Příloha č. 1a - technická specifikace zařízení (nabízené zařízení musí splňovat minimálně následující kritéria):
Detektor refraktometru:
Požadované technické a funkční vlastnosti (nabídky dodavatelů musí splňovat všechny níže uvedené parametry. U hodnocených parametrů musí nabídka vyhovět alespoň stanovené požadované úrovni). | nabídka dodavatele (dodavatelé vyplní žlutě podbarvená pole a uvedou splnění požadovaného parametru ve formátu ANO / NE spolu s ověřitelným odkazem na technické listy, výkresy apod.)
Detektor refraktometru:
rozsah refraktometrického indexu min. 1-1,75 | ANO/NE
průtok min. 0,2 - 3,0 ml/min | ANO/NE
velikost průtokové kyvety min. 8-10 μl, 45° úhel | ANO/NE
rozsah linearity: min. 0-1000 μRIU | ANO/NE
úroveň hluku max. 5 x 10-9 RIU | ANO/NE
drift s 1 ml H2O/min: < 1mV/hour | ANO/NE
čistící ventil | ANO/NE
obousměrný RS232 / USB | ANO/NE
nastavení okolní teploty: min. 35 - 55 °C v rozlišení na 1 °C | ANO/NE
Ostatní:
Doprava na místo určení a instalace v ceně dodávky. | ANO/NE
Zaškolení obsluhy v místě instalace v ceně dodávky. | ANO/NE
Termín dodání: 8 týdnů od přijetí objednávky. | ANO/NE
Minimální požadovaná záruka na zařízení 24 měsíců. | ANO/NE
Dodavatel musí být kvalifikován výrobcem jako servisní partner – doložit certfikátem výrobce. | ANO/NE
Poskytování záruční podpory zdarma. | ANO/NE
Kalibrace zařízení po dobu záruky zdarma. | ANO/NE
Návod k použití a pokyny k údržbě v českém a anglickém jazyce v tištěné i elektronické podobě. | ANO/NE
Vybraný dodavatel musí být na vyžádání zadavatele schopen předložit dokumenty, prokazující splnění shora uvedených a potvrzených skutečností, z veřejně dostupných informačních zdrojů, jako jsou: dostupné firemní prospekty a/nebo internetové stránky výrobce. Takovéto dokumenty musí být předloženy v českém, případně anglickém jazyce, dle požadavku zadavatele.