## část 2
Příloha č. 1b - technická specifikace zařízení (nabízené zařízení musí splňovat minimálně následující kritéria):
Systém měření plynů vč. pumpy:
Požadované technické a funkční vlastnosti (nabídky dodavatelů musí splňovat všechny níže uvedené parametry. U hodnocených parametrů musí nabídka vyhovět alespoň stanovené požadované úrovni). | nabídka dodavatele (dodavatelé vyplní žlutě podbarvená pole a uvedou splnění požadovaného parametru ve formátu ANO / NE spolu s ověřitelným odkazem na technické listy, výkresy apod.)
Systém měření plynů:
Víceplynový osobní detektor s možností měření 1 až 6 plynů. Pomocí infračerveného senzoru. | ANO/NE
Vodotěsnost. | ANO/NE
Stupeň krytí IP 67. | ANO/NE
Integrované pryžové pouzdro. | ANO/NE
Samostatná baterie AA nebo NiMH. | ANO/NE
Splňující bezpečnostní normy CSA a ATEX. | ANO/NE
Pumpa:
Stupeň krytí IP 67. | ANO/NE
Indikace nabíjení pomocí LED. | ANO/NE
Hmotnost max. 250 g. | ANO/NE
Software:
Součástí dodávky:
Sensor na měření koncentrace CO2 (0-100 obj. %), detekční limit 0,01 obj. % | ANO/NE
Sensor na měření koncentrace O2 (0-25 obj.%), detekční limit 0,1 obj. % | ANO/NE
Ostatní:
Doprava na místo určení a instalace v ceně dodávky. | ANO/NE
Zaškolení obsluhy v místě instalace v ceně dodávky. | ANO/NE
Minimální požadovaná záruka na zařízení 24 měsíců. | ANO/NE
Dodavatel musí být kvalifikován výrobcem jako servisní partner – doložit certfikátem výrobce. | ANO/NE
Poskytování záruční podpory zdarma. | ANO/NE
Kalibrace zařízení po dobu záruky zdarma. | ANO/NE
Návod k použití a pokyny k údržbě v českém a anglickém jazyce v tištěné i elektronické podobě. | ANO/NE
Vybraný dodavatel musí být na vyžádání zadavatele schopen předložit dokumenty, prokazující splnění shora uvedených a potvrzených skutečností, z veřejně dostupných informačních zdrojů, jako jsou: dostupné firemní prospekty a/nebo internetové stránky výrobce. Takovéto dokumenty musí být předloženy v českém, případně anglickém jazyce, dle požadavku zadavatele.