## část 3
Příloha č. 1c - technická specifikace zařízení (nabízené zařízení musí splňovat minimálně následující kritéria):
Texturní analyzér vč. příslušenství:
Požadované technické a funkční vlastnosti (nabídky dodavatelů musí splňovat všechny níže uvedené parametry. U hodnocených parametrů musí nabídka vyhovět alespoň stanovené požadované úrovni). | nabídka dodavatele (dodavatelé vyplní žlutě podbarvená pole a uvedou splnění požadovaného parametru ve formátu ANO / NE spolu s ověřitelným odkazem na technické listy, výkresy apod.)
Texturní analyzér:
Možnost měření pevných plodů, kapalin i polotekutých substancí. | ANO/NE
Možnost stanovení pevnosti slupky a dužniny. | ANO/NE
Možnost vytvoření křivky penetračního napětí v čase. | ANO/NE
Možnost stanovení pevnosti celého plodu nedestruktivní metodou, napodobení komprese mezi prsty. | ANO/NE
Měření "bruising" potenciálu. | ANO/NE
stanovení celkové pevnosti, hmotnosti a množství více plodů. | ANO/NE
Měření textury a objemové pevnosti. | ANO/NE
Měření konzistence kompotů, gelů, pulp a past. | ANO/NE
Software:
Program umožňující komunikaci s PC, možnost exportu výsledků do grafů a editovatelných tabulek. Možnost sledování veličin v čase. | ANO/NE
Příslušenství:
Kovová upínací základna. | ANO/NE
2mm A Cylinder probe | ANO/NE
75mm A Compression platen | ANO/NE
Kramer Shear Cell | ANO/NE
Ottawa cell | ANO/NE
Multiple Penetration Probe | ANO/NE
Fracture Wedges | ANO/NE
Craft Knife Adapter, 10 Blades & Cutting Block | ANO/NE
Mini Kramer Shear Cell (for AACCI)Standard Method 56-36.01 | ANO/NE
Ostatní:
Doprava na místo určení a instalace v ceně dodávky. | ANO/NE
Zaškolení obsluhy v místě instalace v ceně dodávky. | ANO/NE
Minimální požadovaná záruka na zařízení 24 měsíců. | ANO/NE
Dodavatel musí být kvalifikován výrobcem jako servisní partner – doložit certfikátem výrobce. | ANO/NE
Poskytování záruční podpory zdarma. | ANO/NE
Kalibrace zařízení po dobu záruky zdarma. | ANO/NE
Návod k použití a pokyny k údržbě v českém a anglickém jazyce v tištěné i elektronické podobě. | ANO/NE
Vybraný dodavatel musí být na vyžádání zadavatele schopen předložit dokumenty, prokazující splnění shora uvedených a potvrzených skutečností, z veřejně dostupných informačních zdrojů, jako jsou: dostupné firemní prospekty a/nebo internetové stránky výrobce. Takovéto dokumenty musí být předloženy v českém, případně anglickém jazyce, dle požadavku zadavatele.