## část 4
Příloha č. 1d - technická specifikace zařízení (nabízené zařízení musí splňovat minimálně následující kritéria):
Vakuová balička:
Požadované technické a funkční vlastnosti (nabídky dodavatelů musí splňovat všechny níže uvedené parametry. U hodnocených parametrů musí nabídka vyhovět alespoň stanovené požadované úrovni). | nabídka dodavatele (dodavatelé vyplní žlutě podbarvená pole a uvedou splnění požadovaného parametru ve formátu ANO / NE spolu s ověřitelným odkazem na technické listy, výkresy apod.)
Vakuová balička:
Délka svařovací lišty alespoň 400 mm. | ANO/NE
Rozměry komory minimálně 400x300x180 mm. | ANO/NE
Možnost nastavení alespoň 10 programů. | ANO/NE
Kapacita vakuové pumpy min 16 m3. | ANO/NE
Materiál nerezová ocel. | ANO/NE
Čidlo na měření podtlaku. | ANO/NE
LCD displej. | ANO/NE
Součástí dodávky:
Plynování - balení do ochranné atmosféry. | ANO/NE
Ostatní:
Doprava na místo určení a instalace v ceně dodávky. | ANO/NE
Zaškolení obsluhy v místě instalace v ceně dodávky. | ANO/NE
Minimální požadovaná záruka na zařízení 24 měsíců. | ANO/NE
Dodavatel musí být kvalifikován výrobcem jako servisní partner – doložit certfikátem výrobce. | ANO/NE
Poskytování záruční podpory zdarma. | ANO/NE
Kalibrace zařízení po dobu záruky zdarma. | ANO/NE
Návod k použití a pokyny k údržbě v českém a anglickém jazyce v tištěné i elektronické podobě. | ANO/NE
Vybraný dodavatel musí být na vyžádání zadavatele schopen předložit dokumenty, prokazující splnění shora uvedených a potvrzených skutečností, z veřejně dostupných informačních zdrojů, jako jsou: dostupné firemní prospekty a/nebo internetové stránky výrobce. Takovéto dokumenty musí být předloženy v českém, případně anglickém jazyce, dle požadavku zadavatele.