## 1. místnost - název
MENDELU, budova A, OPTČ - TECHNICKÁ SPECIFIKACE NÁBYTKU
OZNAČENÍ VÝROBKU | NÁZEV VÝROBKU | POPIS VÝROBKU | ROZMĚRY (šířka x hloubka x výška) v mm | ZÁRUKA | MÍSTNOST | POČET KS CELKEM | cena v Kč bez DPH/ks (s montáží a dopravou) | cena v Kč bez DPH celkem za položku
1 | Vestavěná policová skříň s ostěním | Dodávka vestavěné policové skříně s ostěním, vzhledově analogické ke skříním na chodbě, s ostěním skříně až k podlaze (zalištování koberce bude dle skříně upraveno). V korpusu skříně bude ponechán přístup ke stávajícím zásuvkám v nice. Policová (zesílené lamino tl. cca do 25 mm), s možností skladovat šanony a krabice o výšce cca 32 cm. Vnitřní rozdělení na polovinu = další zpevnění polic. Čtyřdvéřová = horizontální dělení cca v úrovni dveří a podle rozvržení polic, vertikální dělení na polovinu. Materiál lamino ohraněné ABS. Barva dvířek a ostění v odstínu dveří místnosti (smetanová), dvířka opatřena zámkem. Nutno zaměřit na místě, předpoklad vzhledové kompatibility se stávajícím nábytkem. Součástí nabídkové ceny je zaměření / doměření na místě, konzultace a odsouhlasení konstrukčního a materiálového řešení s objednatelem, výroba, doprava a montáž. | Velikost stavebního otvoru cca 1240 x 600 x 2440 mm, přesahující ostění cca 80 mm, nutno doměřit (viz orientační schéma) | 36 měsíců | Místnost N2023 | 1 |  | 0
2 | Stůl kancelářský tvaru "L" s jednacím dílem | Dodávka kancelářského stolu tvaru "L" max 1600 x 2500 mm s jednacím dílem. Tvar a rozměry desky, předpokládaných podnoží a zavětrování viz ilustrativní nákres. Finální tvar stolu, umístění podnoží / zavětrování a případně i dělení pracovní desky bude odsouhlaseno s objednatelem. Materiál lamino ohraněné ABS, podpora jednacího dílu kovová noha stříbrné barvy, kruhového průřezu. V desce stolu kabelová průchodka, umístění upřesněno uživatelem. Tloušťka pracovní desky 30 mm, barva světle vanilková, barva konstrukce stolu (podnoří a zavětrování) odsouhlasena objednatelem. Nutno zaměřit na místě, předpoklad vzhledové kompatibility se stávajícím nábytkem. Součástí nabídkové ceny je zaměření / doměření na místě, konzultace a odsouhlasení konstrukčního a materiálového řešení s objednatelem, výroba, doprava a montáž. | Maximální rozměr stolu (včetně jednacího dílu) 1600 x 2500 mm, hloubka pracovní plochy cca 750 / 650 mm, průměr jednací části stolu cca 900 mm, výška 750 mm; nutno doměřit (viz orientační schéma) | 36 měsíců | Místnost N2026 | 1 |  | 0
3 | Úprava 4 ks skříněk, tj. doplnění uzamykatelných dvířek k hornímu otevřenému regálu skříněk | Úprava 4 ks kancelářských skříní 800 x 420 x 1950 mm (z toho horní otevřený regál výšky 750 mm, spodní část kryta dvojdílnými dvířky 2 x cca 400 x 1130 mm (+ sokl 70 mm)). Horní otevřené regály budou doplněny dvojdílnými dvířky 2 x cca 400 x 750 mm, vyrobenými z lamina a ohraněnými ABS, v barvě světlé vanilkové. Dvířka budou opatřena zámkem, kování dtto stávající. Nutno zaměřit na místě, předpoklad vzhledové kompatibility se stávajícím nábytkem. Součástí nabídkové ceny je zaměření / doměření na místě, konzultace a odsouhlasení konstrukčního a materiálového řešení s objednatelem, výroba, doprava a montáž. | Rozměr dvířek cca 400 x 750 mm, tl. lamina 18 mm, nutno doměřit (viz foto) | 36 měsíců | Místnost N2026 | 8 |  | 0
4 | Úprava 1 ks otevřeného regálu, tj. doplnění uzamykatelných dvířek | Úprava 1 ks otevřené regálové skříně 500 x 400 x 1950 mm. Otevřený regál bude doplněn dvojdílnými dvířky 2 x cca 400 x 1880 mm, vyrobenými z lamina a ohraněnými ABS, v barvě světlé vanilkové. Dvířka budou opatřena zámkem, kování dtto stávající dvířka sousedících skříní. Nutno zaměřit na místě, předpoklad vzhledové kompatibility se stávajícím nábytkem. Součástí nabídkové ceny je zaměření / doměření na místě, konzultace a odsouhlasení konstrukčního a materiálového řešení s objednatelem, výroba, doprava a montáž. | rozměr dvířek cca 250 x 1880 mm, tl. lamina 18 mm, nutno doměřit (viz foto) | 36 měsíců | Místnost N2026 | 2 |  | 0
5 | Stůl kancelářský tvaru "L" | Výroba kancelářského stolu tvaru "L" max 1400 x 1300 mm. Tvar a rozměry desky, předpokládaných podnoží a zavětrování viz ilustrativní nákres. Finální tvar stolu, umístění podnoží / zavětrování bude odsouhlaseno s objednatelem. Materiál lamino ohraněné ABS. V desce stolu kabelová průlchodka, umístění upřesněno uživatelem. Tloušťka pracovní desky 30 mm, barva světle vanilková, barva konstrukce stolu (podnoří a zavětrování) odsouhlasena objednatelem. Nutno zaměřit na místě, předpoklad vzhledové kompatibility se stávajícím nábytkem. Součástí nabídkové ceny je zaměření / doměření na místě, konzultace a odsouhlasení konstrukčního a materiálového řešení s objednatelem, výroba, doprava a montáž. | Maximální rozměr stolu 1400 x 1300 mm, hloubka pracovní plochy 800 / cca 600 mm, výška 750 mm; nutno doměřit celou sestavu v místnosti N2027 na místě (viz orientační schéma) | 36 měsíců | Místnost N2027 | 1 |  | 0
6 | Vložený stolový díl | Výroba vloženého stolového dílu cca 1300 x 500 mm, tl. 30 mm, podnož deska cca 500 x 720 (+30) x 30 mm, na druhém konci sešroubováno se sousedními stoly. Materiál lamino ohraněné ABS tl. 1,5 - 2 mm. Tloušťka desek 30 mm, barva světle vanilková. Nutno zaměřit na místě, předpoklad vzhledové kompatibility se stávajícím nábytkem. Součástí nabídkové ceny je zaměření / doměření na místě, konzultace a odsouhlasení konstrukčního a materiálového řešení s objednatelem, výroba, doprava a montáž. | 1300 x 500 mm, podnož 720 (+30) x 500 mm, tloušťka desek 30 mm, nutno doměřit celou sestavu v místnosti N2027 na místě (viz orientační schéma) | 36 měsíců | Místnost N2027 | 1 |  | 0
7 | Vestavěná policová skříň s ostěním | Dodávka vestavěné policové skříně se střední uličkou a regály po obou stranách v celé výšce výklenku, zvnějšku vzhledově analogické ke skříni napravo, s ostěním skříně až k podlaze (zalištování linolea bude dle skříně upraveno, stejně jako ohranění schodku). Policová (zesílené lamino tl. cca do 25 mm), s možností skladovat šanony a krabice o výšce cca 32 cm. Vnitřní rozdělení na polovinu = další zpevnění polic.Vstupní dveře, vnější boky polic a ostění budou slícovány do roviny. Materiál lamino ohraněné ABS, barva buď analogicky se sousední skříni nebo v barvě vstupních dveří = smetanová, dveře opatřeny zámkem. Vně skříně instalovány 2 háčky na zavěšení oblečení, uvnitř skříně skříňové kování = možnost zavěšení 2 - 3 ramínek na šaty. Nutno zaměřit na místě, předpoklad vzhledové kompatibility se stávajícím nábytkem. Součástí nabídkové ceny je zaměření / doměření na místě, konzultace a odsouhlasení konstrukčního a materiálového řešení s objednatelem, výroba, doprava a montáž. | Velikost stavebního otvoru cca 1560 x 1400 x 2170 mm, přesahující ostění cca 60 mm, nutno doměřit (viz orientační schéma) | 36 měsíců | Místnost N2031 | 1 |  | 0
8 | Stůl kancelářský | Dodávka kancelářského stolu 1600 x 700 mm, výška stolu 750 mm, tloušťka stolové desky 30 mm bočnice a zadní ztužení z lamina tl. 18 mm. Materiál lamino ohraněné ABS. V desce stolu kabelová průchodka, umístění upřesněno uživatelem. Barva horní desky světle vanilková. Předpoklad vzhledové kompatibility se stávajícím nábytkem (bude součástí stolové sestavy - viz foto). Součástí nabídkové ceny je zaměření / doměření na místě, konzultace a odsouhlasení konstrukčního a materiálového řešení s objednatelem, výroba, doprava a montáž. | 1600 x 700, výška 750 mm (viz ilustrativní foto) | 36 měsíců | Místnost A04 | 1 |  | 0
9 | Výměna bočnice kancelářského stolu | Dodávka a montáž nové bočnice ke stávajícímu kancelářskému stolu 1700 x 800 x 750 mm. Stůl bude ve stolové sestavě se stolem (viz označení výrobku 8). Materiál lamino tl. 18 mm ohraněné ABS. Předpoklad vzhledové kompatibility se stávajícím nábytkem (bude součástí stolové sestavy - viz foto). Součástí nabídkové ceny je zaměření / doměření na místě, odsouhlasení materiálového řešení s objednatelem, výroba, doprava a montáž. | 800 x 71,5 x 18 mm nutno doměřit (viz foto) | 36 měsíců | Místnost A04 | 1 |  | 0
10 | Skříňka na čistící a hygienické potřeby | Dodávka zavěšené skříňky na čistící a hygienické potřeby. Celkový rozměr 1000 x 1200 mm, hloubka cca 300 mm. Část pro čistící prostředky rozměru 800 x 1200 mm se 2 nastavitelnými policemi, dvojdvéřová, uzamykatelná. Část pro hygienické potřeby rozměru 200 x 1200 mm, se 6 samostatně uzamykatelnými dvířky. Materiál lamino 18 mm, ohraněné ABS tl. 1,5 mm. Barva bude odsouhlasena objednatelem, předpoklad krémová, bílá atd. Součástí nabídkové ceny je zaměření / doměření na místě, konzultace a odsouhlasení konstrukčního a materiálového řešení s objednatelem, výroba, doprava a montáž. | 1000 x 1200 mm, hloubka 300 mm, nutno doměřit (viz orientační schéma) | 36 měsíců | Místnost N2030 | 1 |  | 0
11 | 4-zásuvkový pojízdný kontejner | Dodávka 2 ks 4-zásuvkových pojízdných kancelářských kontejnerů s centrálním zamykáním zásuvek. Nosnost jednotlivých zásuvek cca kg, výsuv 80%. Předpoklad vzhledové kompatibility se stávajícím nábytkem (bude součástí stolové sestavy - viz foto položky 9 a 10). Součástí nabídkové ceny je zaměření / doměření na místě, odsouhlasení materiálového řešení s objednatelem, výroba/dodávka, doprava a montáž. | cca 450 x 550 x 680 mm (včetně koleček) | 36 měsíců | Místnost A04 | 2 |  | 0
12 | Kancelářská židle kolečková, s opěrkami, černá | Dodávka 3 ks kancelářských židlí v černé barvě, s nosností do 120 kg. Látkový sedák, zvýšený opěrák ze síťoviny, područky s výhodou vyklápěcí, kovový kříž s 5ti kolečky na vinylové podlahy a koberce. Možnost nastavení výšky, houpací mechanika, aretace. | Standardní rozměry kancelářské židle, celková výška 1100 - 1200 mm | 36 měsíců | Místnost A04 | 3 |  | 0
0