## TP
Technické požadavky
Dodavatel musí vyplnit všechna žlutě podbarvená pole. Dodavatel musí rovněž uvést i nabídkovou cenu za kus u každé položky (oranžové pole).
[5 empty] | Celkem Kč: |  | 0
NÁZEV | POŽADOVANÉ PAMAMETRY |  | KONKRÉTNÍ PARAMETRY NABÍZENÉHO ZAŘÍZENÍ | NABÍZENÉ ZAŘÍZENÍ | Jednotková cena | Kusy | Kč
| PARAMETR | POŽADOVANÁ HODNOTA |  | (VÝROBCE A PŘESNÝ TYP) | Kč bez DPH
Stolní PC - grafická stanice | Maximální přípustná cena | 26.440 Kč bez DPH |  |  |  | 42 | 0
| procesor | PassMark – CPU Mark min. 15100, 64 bit s grafickým jádrem
| grafický adaptér | PassMark – G3D Mark min. 12900, paměť min. 6 GB
| RAM | min. 16GB (2x8GB), frekvence min. 2666MHz, 2x volný slot, Možnost osadit min. 64GB
| SSD | min. 1TB, rozhraní M.2 NVMe
| porty | min 8x USB 3.1 (z toho min 2 na čelním panelu a min. 4 Gen2), min. 1x USB-C, min. 2x digitální DP grafický výstup, 1x RJ-45, min. 2x rozšiřující port M.2 2280
| síťové vlastnosti | podpora PXE a WOL, elektronický zámek umožnující vzdáleně odemknout a zamknout PC
| vlastnosti BIOSu/UEFI | možnost uzamčení
| zdroj | min. 500W s certifikací min. 80PLUS GOLD
| mechanika | vypalovací mechanika DVD
| příslušenství | drátová klávesnice (standardní rozložení kláves, s podporou CZ a ENG, odolná proti rozlití tekutiny) a drátová myš s min. 2 tlačítky a kolečkem. Stejné barvy a provedení. V provedení s USB konektorem.
| operační systém | předinstalovaný OEM operační systém Windows (nutné jako podkladová licence pro Campus Agreement)
| záruka | min. 60 měsíců záruka poskytovaná a garantovaná výrobcem, oprava následující pracovní den u zákazníka
Stolní PC | Maximální přípustná cena | 19.830 Kč bez DPH |  |  |  | 21 | 0
| procesor | PassMark – CPU Mark min. 15100, 64 bit s grafickým jádrem
| RAM | min. 16GB (2x8GB), frekvence min. 2666MHz, min 2x volný slot. Možnost osadit min. 64GB
| SSD | min. 1TB, rozhraní M.2 NVMe
| porty | min 8x USB 3.1 (z toho min 2 na čelním panelu a min. 4 Gen2), min. 1x USB-C, min. 2x digitální DP grafický výstup, 1x RJ-45, min. 2x rozšiřující port M.2 2280
| síťové vlastnosti | podpora PXE a WOL, elektronický zámek umožnující vzdáleně odemknout a zamknout šasi PC
| vlastnosti BIOSu/UEFI | možnost uzamčení
| zdroj | min. 500W s certifikací min. 80PLUS GOLD
| mechanika | vypalovací mechanika DVD
| příslušenství | drátová klávesnice (standardní rozložení kláves, s podporou CZ a ENG, odolná proti rozlití tekutiny) a drátová myš s min. 2 tlačítky a kolečkem. Stejné barvy a provedení. V provedení s USB konektorem.
| operační systém | předinstalovaný OEM operační systém Windows (nutné jako podkladová licence pro Campus Agreement)
| záruka | min. 60 měsíců záruka poskytovaná a garantovaná výrobcem, oprava následující pracovní den u zákazníka
AiO - All in One | Maximální přípustná cena | 24.790 Kč bez DPH |  |  |  | 25 | 0
| displej | min. 23,8", LED podsvětlení, IPS, rozlišení Full HD
| grafický adaptér | integrované HD provedení
| procesor | PassMark – CPU Mark min. 10000, 64 bit s grafickým jádrem
| RAM | min. 8GB, frekvence min. 2666MHz, min. 1x volný slot. Možnost osadit min. 32GB
| SSD | min. 256GB, rozhraní M.2 NVMe
| porty | min. 4 x USB 3.1, min. 1x USB-C, min 1x digitální HDMI grafický výstup, 1x RJ-45, čtečka paměťových karet
| síťové vlastnosti | podpora PXE a WOL, integerovaná WLAN
| vlastnosti BIOSu/UEFI | možnost uzamčení
| webkamera | integrované provedení
| reproduktory | integrované min. stereo
| mechanika | vypalovací mechanika DVD
| příslušenství | drátová klávesnice (standardní rozložení kláves, s podporou CZ a ENG, odolná proto rozlití tekutiny) a drátová myš s min. 2 tlačítky a kolečkem. Stejné barvy a provedení a viditelným logem výrobce, který bude shodný s dodaným AiO. V provedení s USB konektorem.
| operační systém | předinstalovaný OEM operační systém Windows (nutné jako podkladová licence pro Campus Agreement)
| záruka | min. 60 měsíců záruka poskytovaná a garantovaná výrobcem, oprava následující pracovní den u zákazníka