## TP
Technické požadavky
Dodavatel musí vyplnit všechna žlutě podbarvená pole. Dodavatel musí rovněž uvést i nabídkovou cenu za kus u každé položky (oranžové pole).
[5 empty] | Celkem Kč: |  | 0
NÁZEV | POŽADOVANÉ PAMAMETRY |  | KONKRÉTNÍ PARAMETRY NABÍZENÉHO ZAŘÍZENÍ | NABÍZENÉ ZAŘÍZENÍ | Jednotková cena | Kusy | Kč
| PARAMETR | POŽADOVANÁ HODNOTA |  | (VÝROBCE A PŘESNÝ TYP) | Kč bez DPH
Stolní PC | maximální přípustná cena | 12 500 Kč bez DPH |  |  |  | 1 | 0
| grafický adaptér | PassMark – G3D Mark min. 12 000
| procesor | PassMark – CPU Mark min. 9 680 64 bit
| RAM | min. 8 GB s možností rozšíření
| SSD | min. 256 GB
| porty | min. 4x USB 3.0/3.1, min. 1x HDMI, min. 1x mini DP
| operační systém | předinstalovaný OEM operační systém Windows (nutné jako podkladová licence pro Campus Agreement)
| maximální rozměry | výška max. 30 mm, šířka max. 213 mm, hloubka max. 118 mm (provedení mini PC)
| záruka | 2 roky