## TP
Technické požadavky
Uchazeč musí vyplnit všechna žlutě podbarvená pole. Uchazeč musí rovněž uvést i nabídkovou cenu za kus u každé položky (oranžové pole).
[5 empty] | Celkem Kč: |  | 0
NÁZEV | POŽADOVANÉ PAMAMETRY |  | KONKRÉTNÍ PARAMETRY NABÍZENÉHO ZAŘÍZENÍ | NABÍZENÉ ZAŘÍZENÍ | Jednotková cena | Kusy | Kč
| PARAMETR | POŽADOVANÁ HODNOTA |  | (VÝROBCE A PŘESNÝ TYP) | Kč bez DPH
Projektor pro sandbox | maximální přípustná cena | 12 500 Kč bez DPH |  |  |  | 1 | 0
| svítivost | min. 3600 ANSI
| rozlišení | 1280x800 (WUXGA)
| zobrazovací technologie | 3LCD
| kontrast | min. 15000:1
| porty | 1x HDMI,1x VGA, 1xUSB-A, 1xUSB-B, kompozitní video
| hmotnost | max. 2,5 kg
| barva | neutrální - černá, stříbrná, bílá, šedá
| životnost lampy | min. 6000 hodin (normal mode)
| záruka | 2 roky
| Hlučnost | max. 37 dB