## Lüftung
Akce | mendel D revize
Položka | Specifikace | Parametry | Množství | MJ
Zařízení číslo 3 Větrání laboratoře N2008
3.1 | VZT jednotka - vnitřní, rekuperační výměník - nástěnné provedení filtr tř. G4 včetně vestavěné regulace a ovládacího panelu | P=140m3h-1, Pext=200Pa O=140m3h-1 Pext=200Pa | 1 | ks
| Kabeláž MaR a zprovoznění zařízení autorizovaným technikem |  | 1 | sada
3.2 | Protidešťová žaluzie plastová propustnost min. 60% | DN200 | 1 | ks
3.3 | Tlumič hluku do kruhového potrubí | DN160 | 3 | ks
3.4 | Krycí mřížka kruhová propustnost min. 75% | DN160 | 1 | ks
3.5 | Vyúsť s výřivým výtokem vzduchu vč. regulační klapky přívodní | DN 160, 55-180 m3h-1 | 1 | ks
3.6 | Škrtící klapka | DN 160 | 1 | ks
3.7-9 | neobsazeno
3.10 | Kruhové potrubí SPIRO z poz. plechu sk. I v běžném provedení v třídě těsnosti A (I a II). 30% tvarovek | DN160-200 | 28 | bm
| napojení na stavající plastové potrubí | DN 200 | 1 | sada
| Ohebná Al hluk tlumící hadice | DN 160 | 5 | bm
| Požární těsnění prostupů |  | 1 | sada
| Samolepící parotěsná kaučuková izolace s Al polepem | 20,5 mm | 4 | m2
| Tepelná a hluková izolace z desek z kamenné vlny tl. 40mm s Al polepem | 40 mm | 21 | m2
Zařízení číslo 4 Větrání laboratoře N2018
4.1 | VZT jednotka - vnitřní, rekuperační výměník - podstropní provedení filtr tř. G4 včetně vestavěné regulace a ovládacího panelu | P=400m3h-1, Pext=300Pa O=400m3h-1 Pext=300Pa | 1 | ks
| Kabeláž MaR a zprovoznění zařízení autorizovaným technikem |  | 2 | sada
4.2 | Tlumič hluku do kruhového potrubí | DN250 | 4 | ks
4.3 | Krycí mřížka kruhová propustnost min. 75% | DN 250 | 2 | ks
4.4 | Vyúsť s výřivým výtokem vzduchu vč. regulační klapky přívodní | DN 250, 200-660 m3h-1 | 1 | ks
4.5 | Vyúsť s výřivým výtokem vzduchu vč. regulační klapky přívodní | DN 160, 55-180 m3h-1 | 2 | ks
4.6 | Škrtící klapka | DN 250 | 2 | ks
4.7 | Protidešťová žaluzie atyp. poz. plech, s rámem, se sítí proti hmyzu - propustnost min. 50% | 600x180 | 1 | ks
2019-08-04 | neobsazeno
4.9 | Kruhové potrubí SPIRO z poz. plechu sk. I v běžném provedení v třídě těsnosti A (I a II). 30% tvarovek | DN160-250 | 51 | bm
| Ohebná Al hluk tlumící hadice | DN 160 | 2 | bm
| Ohebná Al hluk tlumící hadice | DN 250 | 5 | bm
4.10 | Ocelové čtyřhranné potrubí sk.I tl. (1+4) s těsností A - 100% tvarovek |  | 4 | m2
| Požární těsnění prostupů |  | 1 | sada
| Samolepící parotěsná kaučuková izolace s Al polepem | 20,5 mm | 5 | m2
| Tepelná a hluková izolace z desek z kamenné vlny tl. 40mm s Al polepem | 40 mm | 58 | m2
Zařízení číslo 5 Odtah z laboratoří
5.1 | Chemicky odolný radiální ventilátor v provedení PP, 400V, venkovní provedení se stříškou a stoličkou motoru, nátrubek pro odvod kondenzátu, provedení LG, izolátory chvění, Otočení určí dodavatel, včetně tlumících vložek | DN 200, Odvod=600m3h-1, Pext.p=250Pa | 1 | ks
| Frekvenční měnič |  | 1 | ks
| Montážní sada doplňkové desky |  | 1 | ks
| Karta pro připojení PTC thermistoru |  | 1 | ks
| Regulátor otáček 0-10V |  | 1 | ks
5.2 | Chemicky odolný radiální ventilátor v provedení PP, 400V, venkovní provedení se stříškou a stoličkou motoru, nátrubek pro odvod kondenzátu, provedení LG, izolátory chvění, Otočení určí dodavatel, včetně tlumících vložek | DN 200, Odvod=1200m3h-1, Pext.p=250Pa | 1 | ks
| Frekvenční měnič |  | 1 | ks
| Montážní sada doplňkové desky |  | 1 | ks
| Karta pro připojení PTC thermistoru |  | 1 | ks
| Regulátor otáček 0-10V |  | 1 | ks
5.3 | Extraktor pro laboratorní prostředí | DN 100 | 4 | ks
5.4-8 | neobsazeno
5.9 | Plastové kruhové potrubí a tvarovky ke kyselinovzdorným ventilátorům - 30% tvarovek
| včetně volných přírub, spojek a spon | DN110-250 | 66 | bm
| Škrtící klapky pro plastové kruhové potrubí ke kyselinovzdorným ventilátorům | DN110 | 6 | ks
| Výfukové nádstavce pro plastové kruhové potrubí ke kyselinovzdorným ventilátorům | DN200 | 2 | ks
5.10 | Kruhové potrubí SPIRO z poz. plechu sk. I v běžném provedení v třídě těsnosti A (I a II). 20% tvarovek | DN200 | 8 | bm
| Výfuková hlavice | DN200 | 1 | ks
| Ohebná Al hluk tlumící hadice | DN200 | 2 | bm
| Požární těsnění prostupů |  | 1 | sada
| Samolepící parotěsná kaučuková izolace s Al polepem | 20,5 mm | 1 | m2
| Tepelná a hluková izolace z desek z kamenné vlny tl. 60mm s Al polepem - plní funkci požární izolace s odolností dle PBŘ | 60 mm | 6 | m2
6. Klimatizace
6.1 | Venkovní kondenzační jednotka Standard invertor R32 | Qch/t= 5/5,8 kW (R32) | 1 | ks
6.2 | Vnitřní nástěnná jednotka R32 | Qch/t= 5/5,8 kW (R32) | 1 | ks
6.3 | Měděnné potrubí kapalina/plyn včetně izolace a komunikační kabeláže mezi jednotkami | 6,35/12,7 mm | 8 | m
6.4 | Venkovní kondenzační jednotka Standard invertor R32 | Qch/t= 2,5/2,8 kW (R32) | 2 | ks
6.5 | Vnitřnínástěnná jednotka R32 včetně infra ovladače | Qch/t= 2,5/2,8 kW (R32) | 2 | ks
6.6 | Měděnné potrubí kapalina/plyn včetně izolace a komunikační kabeláže mezi jednotkami | 6,35/9,52 mm | 5 | m
6.7 | Měděnné potrubí kapalina/plyn včetně izolace a komunikační kabeláže mezi jednotkami | 6,35/9,52 mm | 6 | m
| Dodávka a propojení venkovní a vnitřních jednotek - komunikační kabeláž |  | 3 | sada
| Propojení ovladače komunikační kabeláží vč. kabelu a úchytného materiálu |  | 1 | ks
| Kotvení a uložení svazků Cu potrubí včetně rámečků a žlabů |  | 1 | sada
| Doplnění chladiva R32 a R410a |  | 3 | sada
| Zkouška těsnosti potrubí, vstupní revize, vč. založení evidenční knihy chladícího zařízení |  | 3 | sada
| Zprovoznění zařízení autorizovaným technikem |  | 1 | sada
Ostatní náklady
| Náklady na dopravu |  | 1 | sada
| Vnitrostaveništní doprava |  | 1 | sada
| Demomtáž - nutno upřesnit rozsah před započetím prací 80 hod |  | 1 | sada
| Montáž |  | 1 | sada
| Úprava na stávajích vzduchotechnických rozvodech |  | 1 | sada
| Montážní, těsnící a spojovací materiál |  | 1 | sada
| Komplexní vyzkoušení a zaregulování systému, zaškolení obsluhy |  | 1 | sada
| Značení vzduchotechnického zařízení a potrubí dle platných ČSN |  | 1 | sada
Možné vícenáklady náklady
Nepředvídatelné práce a činnosti vyplývající z průběhu provádění prací budou vyčísleny, doloženy a uplatněny u investora jako vícepráce
| Zařízení staveniště |  | 0 | sada
| Stavební přípomoce |  | 0 | sada
| Ekologická likvidace odpadu |  | 0 | sada
| Koordinace prací s navazujícími profesemi |  | 0 | sada
| Montážní mechanismy, plošiny, lešení |  | 0 | sada
| Měření hluku od VZT zařízení |  | 0 | sada
| Dokumentace skutečného stavu |  | 0 | sada
Stavební prostupy dle potřeby, prostupy budou zadány stavbě v prováděcím projektu a stavba provede jejich provedení
CELKEM
POZNÁMKA
Vzhledem k tomu, že se jedná o rekonstrukci a některé prostory nebyly přístupné nutno s výrobou potrubí a polohu vzt zařízení započíst po zpřístupění těchto prostor