## List1
| VÝKAZ VÝMĚR |  |  | Revize 1
| ROZVOD TECHNICKÝCH PLYNŮ |  |  | Mendelova univerzita Brno
Pol. | Název položky | MJ | Množs. | Poznámka
1 | Tr tř.17 12x1 bezešvá přesná | m | 1 | Jakost dle AISI 304
2 | Tr tř.17 8x1 bezešvá přesná | m | 90
3 | Odběrový panel O2 nástěnný, horní přívod | ks | 3 | Vstup 40 barů, výstup 0-10 barů
na vstupu přechod na Tr 8x1
4 | Odběrový panel N2 nástěnný, horní přívod | ks | 2 | Vstup 40 barů, výstup 0-10 barů
na vstupu přechod na Tr 8x1
5 | Odběrový panel Ar nástěnný, horní přívod | ks | 5 | Vstup 40 barů, výstup 0-10 barů
na vstupu přechod na Tr 8x1
6 | Odběrový panel C2H2 nástěnný, horní přívod | ks | 2 | Vstup 1,5 barů, výstup 0-1,5 barů
na vstupu přechod na Tr 8x1
na výstupu protizážehová pojistka
7 | Nástěnná redukční stanice Ar pro jednu tlak. | ks | 1 | Vstup 200 barů, výstup 0-10 barů
| láhev 50 l, včetně držáku tl. láhve a |  |  | na výstupu přechody na Tr 8x1
a připojovací tl. spirály Ar
8 | Kulový kohoutl 1/4" nerezový | ks | 6 | Do potrubí Tr 8x1
9 | Příslušenství nerezového potrubí: redukce 6/8 |  |  | Jakost dle AISI 304
| oblouky, kolena, potrubní spojky, T kusy | sada | 1 | Dle technologického postupu
10 | Kotvící materiál pro potrubí | sada | 1 | Dle technologického postupu
11 | Označení potrubí dle média a směru, | sada | 1
12 | Drobný montážní materiál, svařovací plyny | sada | 1 | Dle technologického postupu
| zaslepení zrušených odboček |  |  | montáže
13 | Průrazy průměr 12, L 15mm | ks | 3
14 | Demontáž stávajících odběrových panelů TP | ks | 14
15 | Demontáž Tr 6x1 včetně el. lišt | m | 60
16 | Tlaková zkouška potrubí | ks | 5 | Přítomnost pracovníka TIČRu
17 | Doprava | sada | 1
18 | Technický dozor zhotovitele dozor na montáži | sada | 1
a tlakové zkoušce
19 | Výchozí revizní zpráva, zkouška provozu | ks | 1
¨včetnězaškolení pracovníků
20 | Předání díla | ks | 1
21 | Stanovisko TIČRu | ks | 1
¨V souladu se zákonem o veřejných zakázkáchč.134/2016Sb. Bylo ve výjmečných případech pro
dostatečně přesný a srozumitelný popis použito odkazu na typový výrobek, ten je možné dle tohoto
zákona nahradit kvalitativně a technicky obdobným řešením . Uvedené odkazy na typový výrobek
v této dokumentaci slouží pouze pro specifikaci technických parametrů a jejich kvalitativního standartu.