## 05 Nábytek popis
Dokumentace zařízení laboratořE místnostI N2035
dle požadavku a zadání investora MENDELU v Brně P R O J E K T
Dokumentace technických a technologických zařízení - nábytek
Výkaz výměr laboratorní vybavení
V případě rozporu mezi projektovou dokumentací a výkazem výměr je nutné plně respektovat projektovou dokumentaci projektanta. Uvedené ceny musí být včetně instalace, veškerého dopojovacího a instalačního materiálu, revizí, cestovních nákladů, uvedení do provozu a zaškolení obsluhy. Laboratorní nábytek - musí být ve shodě dle následujících norem: ČSN EN 14727:2006; ČSN EN 13150:2002; ČSN EN 14749:2006; ČSN EN 527-2:2005; ČSN EN 91-001:2007; ČSN EN 14470-1, s vyhláškou č.6/2003 Sb., kterou se stanoví hygienické limity chemických, fyzikálních a biologických ukazatelů pro zdravotní nezávadnost nábytku.
Standardy k laboratornímu nábytku – skříňky budou zhotoveny z laminovaných desek tl. 18mm; Veškeré části nábytku vyrobeného z laminovaných desek, musí být ze všech stran ohraněny plastovou ABS hranou v minimální tl.0,5mm. Namáhané části nábytku jako jsou čela zásuvek a dveře musí být ohraněny plastovou ABS hranou tl. 2mm se zafrézovaným rádiusem R2. Zásuvky u skříněk a pojízdných kontejnerů musí být opatřeny pojezdy FGV (částečný výsuv). Kovové konstrukce stolů pod sušárny musí být vyrobeny z profilu jäkl min. 30x30mm a opatřeny rektifikačními elementy, povrchová úprava kovových částí: vypalované epoxidové pigmenty (Komaxit). Pracovní desky chemických laboratorních stolů musí být vyrobeny beze spár z vysokotlakého laminátu s chemicky odolným povrchem v celé tl. min. 13mm (viz výkaz výměr). Pracovní desky nechemických pracovních stolů a záznamových pracovišť jsou vyrobeny z desek Postforming tl. 38 mm (viz výkaz výměr). Pojízdné kontejnery musí být vybaveny kolečky - 2x bržděné, 2x nebržděné s pogumovaným povrchem, centrálně uzamykatelné zásuvky. Nábytkové sestavy musí být opatřeny plastovým soklem se spodní těsnící gumou. Laboratorní ventily a kohouty na vodu, budou povrchově upraveny poplastováním pro chemicky náročné agresivní prostředí a musí splňovat EN 13792:2002. Rozvody vody, elektřiny a odpady budou provedené v páteřní ose stolu. Rozvody vody a odpady budou zhotoveny v plastovém provedení.
Veškeré interiérové vybavení před realizací je nutno konzultovat s investorem. Dodavatel před realizací předloží investorovi ke schválení úplnou výrobní dokumentaci laboratorního nábytku a vybavení. Pro každou jednotlivou místnost bude zhotoven půdorysný výkres a 3D pohledy místností. Barevné provedení laboratorního nábytku bude před samotnou výrobou konzultováno s investorem. Zhotovitel je před realizací povinen ověřit skutečné rozměry jednotlivých místností a zapracovat změny do výrobní dokumentace. Dále je zhotovitel povinen při realizaci postupovat v koordinaci se všemi dotčenými profesemi.
Myčka laboratorního skla v pol. 6 bude určena samostatným výběrovým řízením investora.

## 05 Technická specifikace
MENDELU, budova B, místnost N2035 – TECHNICKÁ SPECIFIKACE NÁBYTKU
Laboratoř - N 2035 - ceny vlastní
Pozice 1a |  | Oboustranný laboratorní stůl , prac. deska chem. odolný vysokotlaký laminát, 28x židle, rozměr: 4520x1500x900 mm
|  |  | Rozměr | Počet | Cena za 1 kus | Celková cena
|  | Popis | šířka-hloubka-výška | ks | bez DPH 21 % | bez DPH 21 %
Spodní skříňky - levá strana stolu - odnímatelná záda (vždy prachotěsné provedení)
|  | Skříňka s dvířky, levá, 1 police, odnímatelná záda | 600x585x867 | 1 |  | 0
|  | Skříňka dvoudveřová s 1 zásuvkou, 1 police, odnímatelná záda | 900x585x867 | 1 |  | 0
|  | Skříňka dvoudveřová se 2 zásuvkami, 1 police, odnímatelná záda | 900x585x867 | 1 |  | 0
|  | Skříňka s pěti zásuvkami, odnímatelná záda | 600x585x867 | 1 |  | 0
|  | Skříňka dvoudveřová s 1 zásuvkou, 1 police, odnímatelná záda | 900x585x867 | 1 |  | 0
|  | Skříňka instalační s dvířky, pravá, 1 police | 600x585x867 | 1 |  | 0
|  | SZ 300/900 - středový záslep Lamino (ABS tl.0,5 mm okolo) + 2x lišta Lamino 50x765x18 mm (ABS tl.0,5 mm okolo) | 300x767x18 | 2 |  | 0
Spodní skříňky - pravá strana stolu (vždy prachotěsné provedení)
|  | Skříňka instalační s dvířky, levá, 1 police | 600x585x867 | 1 |  | 0
|  | Skříňka dvoudveřová s 1 zásuvkou, 1 police | 900x585x867 | 1 |  | 0
|  | Skříňka s pěti zásuvkami | 600x585x867 | 1 |  | 0
|  | Skříňka dvoudveřová se 2 zásuvkami, 1 police | 900x585x867 | 1 |  | 0
|  | Skříňka dvoudveřová s 1 zásuvkou, 1 police | 900x585x867 | 1 |  | 0
|  | Skříňka s dvířky, pravá, 1 police | 600x585x867 | 1 |  | 0
Pracovní deska vysokotlaký laminát , chemicky odolný , tl. 13 mm
|  | Pracovní deska vysokotlaký laminát , chemicky odolný , tl. 13 mm s otvory pro armatury a výlevku + postranní lišta | 2260x1500x13 | 1 |  | 0
|  | Pracovní deska vysokotlaký laminát , chemicky odolný , tl. 13 mm + postranní lišta | 2260x1500x13 | 1 |  | 0
Příslušenství
|  | Výlevka kameninová hranatá, bílá matná, bez přepadu a sifonu, vnitřní rozměry : 395x395x200 mm | 450x450x220 | 2 |  | 0
|  | Vzpěra pod kameninovou výlevku pro skříňku š.600 mm | 563x390x30 | 2 |  | 0
|  | Vpusť kameninová hranatá, bílá matná, bez přepadu a sifonu, vnitřní rozměry : 105x105x135 mm | 145x145x150 | 2 |  | 0
|  | Sifon jednoduchý s plastovým (nerezovým) kroužkem, DN50/DN40 |  | 4 |  | 0
|  | Páková směšovací laboratorní armatura stolní, otočné ramínko 200 mm a snímatelnou koncovkou (provzdušňovač 1/2"), provedení bílé | 200x300 | 2 |  | 0
|  | Vodovodní laboratorní armatura stolní s ovládací hlavicí dole (hlavice - studená voda), otočné ramínko 150 mm s odnímatelnou koncovkou (olivka1/2"), provedení bílé | 150x300 | 4 |  | 0
|  | Kovový držák pro ježka na sušení nádobí, materiál 25x5 mm | 270x25x700 | 2 |  | 0
|  | Mediální sloupek Lamino, 2x2 zásuvky 230V/13A, barva bílá/víčka bílá | 200x200/280x700 | 3 |  | 0
|  | Kovový rám mezi energetické sloupky, jäkl 25x25x mm | 1645x195x25 | 4 |  | 0
|  | Horní police Lamino (ABS tl.2 mm okolo) pro stolní nástavbu | 1641x280x18 | 2 |  | 0
|  | Spodní police Lamino (ABS tl.2 mm okolo) pro stolní nástavbu | 1641x280x18 | 2 |  | 0
|  | Ježek závěsný (na sušení laboratorního nádobí) | 450x630 | 2 |  | 0
Židle
|  | Průmyslová židle pro oporu při práci ve stoje, výškově stavitelná posuvem sedáku od 670 do 840 mm z polyuretanu, skládací, PUR černý, kostra černá, max.nosnost 110 kg |  | 28 |  | 0
Plastový sokl v. 100 mm
|  | Plastový sokl v.100 mm | 1 bm x 100 | 6.6 |  | 0
|  | Příslušenství k plastovému soklu ( rohy, spojky, přítlaky, držáky, 4,2, 22,28) |  | 1 |  | 0
0
Pozice 1b |  | Oboustranný laboratorní stůl , prac. deska chem. odolný vysokotlaký laminát, rozměr: 4520x1500x900 mm
|  |  | Rozměr | Počet | Cena za 1 kus | Celková cena
|  | Popis | šířka-hloubka-výška | ks | bez DPH 21 % | bez DPH 21 %
Spodní skříňky - levá strana stolu - odnímatelná záda (vždy prachotěsné provedení)
|  | Skříňka s dvířky, levá, 1 police, odnímatelná záda | 600x585x867 | 1 |  | 0
|  | Skříňka dvoudveřová s 1 zásuvkou, 1 police, odnímatelná záda | 900x585x867 | 1 |  | 0
|  | Skříňka dvoudveřová se 2 zásuvkami, 1 police, odnímatelná záda | 900x585x867 | 1 |  | 0
|  | Skříňka s pěti zásuvkami, odnímatelná záda | 600x585x867 | 1 |  | 0
|  | Skříňka dvoudveřová s 1 zásuvkou, 1 police, odnímatelná záda | 900x585x867 | 1 |  | 0
|  | Skříňka instalační s dvířky, pravá, 1 police | 600x585x867 | 1 |  | 0
|  | SZ 300/900 - středový záslep Lamino (ABS tl.0,5 mm okolo) + 2x lišta Lamino 50x765x18 mm (ABS tl.0,5 mm okolo) | 300x767x18 | 2 |  | 0
Spodní skříňky - pravá strana stolu (vždy prachotěsné provedení)
|  | Skříňka instalační s dvířky, levá, 1 police | 600x585x867 | 1 |  | 0
|  | Skříňka dvoudveřová s 1 zásuvkou, 1 police | 900x585x867 | 1 |  | 0
|  | Skříňka s pěti zásuvkami | 600x585x867 | 1 |  | 0
|  | Skříňka dvoudveřová se 2 zásuvkami, 1 police | 900x585x867 | 1 |  | 0
|  | Skříňka dvoudveřová s 1 zásuvkou, 1 police | 900x585x867 | 1 |  | 0
|  | Skříňka s dvířky, pravá, 1 police | 600x585x867 | 1 |  | 0
Pracovní deska vysokotlaký laminát , chemicky odolný , tl. 13 mm
|  | Pracovní deska vysokotlaký laminát , chemicky odolný , tl. 13 mm s otvory pro armatury a výlevku + postranní lišta | 2260x1500x13 | 1 |  | 0
|  | Pracovní deska vysokotlaký laminát , chemicky odolný , tl. 13 mm + postranní lišta | 2260x1500x13 | 1 |  | 0
Příslušenství
|  | Výlevka kameninová hranatá, bílá matná, bez přepadu a sifonu, vnitřní rozměry : 395x395x200 mm | 450x450x220 | 2 |  | 0
|  | Vzpěra pod kameninovou výlevku pro skříňku š.600 mm | 563x390x30 | 2 |  | 0
|  | Vpusť kameninová hranatá, bílá matná, bez přepadu a sifonu, vnitřní rozměry : 105x105x135 mm | 145x145x150 | 2 |  | 0
|  | Sifon jednoduchý s plastovým (nerezovým) kroužkem, DN50/DN40 |  | 4 |  | 0
|  | Páková směšovací laboratorní armatura stolní, otočné ramínko 200 mm a snímatelnou koncovkou (provzdušňovač 1/2"), provedení bílé | 200x300 | 2 |  | 0
|  | Vodovodní laboratorní armatura stolní s ovládací hlavicí dole (hlavice - studená voda), otočné ramínko 150 mm s odnímatelnou koncovkou (olivka1/2"), provedení bílé | 150x300 | 4 |  | 0
|  | Kovový držák pro ježka na sušení nádobí, materiál 25x5 mm | 270x25x700 | 2 |  | 0
|  | Mediální sloupek Lamino, 2x2 zásuvky 230V/13A, barva bílá/víčka bílá | 200x200/280x700 | 3 |  | 0
|  | Kovový rám mezi energetické sloupky, jäkl 25x25x mm | 1645x195x25 | 4 |  | 0
|  | Horní police Lamino (ABS tl.2 mm okolo) pro stolní nástavbu | 1641x280x18 | 2 |  | 0
|  | Spodní police Lamino (ABS tl.2 mm okolo) pro stolní nástavbu | 1641x280x18 | 2 |  | 0
|  | Ježek závěsný (na sušení laboratorního nádobí) | 450x630 | 2 |  | 0
Plastový sokl v. 100 mm
|  | Plastový sokl v.100 mm | 1 bm x 100 | 6.6 |  | 0
|  | Příslušenství k plastovému soklu ( rohy, spojky, přítlaky, držáky, 4,2, 22,28) |  | 1 |  | 0
0
Pozice 1c |  | Oboustranný laboratorní stůl , prac. deska chem. odolný vysokotlaký laminát, rozměr: 4520x1500x900 mm
|  |  | Rozměr | Počet | Cena za 1 kus | Celková cena
|  | Popis | šířka-hloubka-výška | ks | bez DPH 21 % | bez DPH 21 %
Spodní skříňky - levá strana stolu - odnímatelná záda (vždy prachotěsné provedení)
|  | Skříňka s dvířky, levá, 1 police, odnímatelná záda | 600x585x867 | 1 |  | 0
|  | Skříňka dvoudveřová s 1 zásuvkou, 1 police, odnímatelná záda | 900x585x867 | 1 |  | 0
|  | Skříňka dvoudveřová se 2 zásuvkami, 1 police, odnímatelná záda | 900x585x867 | 1 |  | 0
|  | Skříňka s pěti zásuvkami, odnímatelná záda | 600x585x867 | 1 |  | 0
|  | Skříňka dvoudveřová s 1 zásuvkou, 1 police, odnímatelná záda | 900x585x867 | 1 |  | 0
|  | Skříňka instalační s dvířky, pravá, 1 police | 600x585x867 | 1 |  | 0
|  | SZ 300/900 - středový záslep Lamino (ABS tl.0,5 mm okolo) + 2x lišta Lamino 50x765x18 mm (ABS tl.0,5 mm okolo) | 300x767x18 | 2 |  | 0
Spodní skříňky - pravá strana stolu (vždy prachotěsné provedení)
|  | Skříňka instalační s dvířky, levá, 1 police | 600x585x867 | 1 |  | 0
|  | Skříňka dvoudveřová s 1 zásuvkou, 1 police | 900x585x867 | 1 |  | 0
|  | Skříňka s pěti zásuvkami | 600x585x867 | 1 |  | 0
|  | Skříňka dvoudveřová se 2 zásuvkami, 1 police | 900x585x867 | 1 |  | 0
|  | Skříňka dvoudveřová s 1 zásuvkou, 1 police | 900x585x867 | 1 |  | 0
|  | Skříňka s dvířky, pravá, 1 police | 600x585x867 | 1 |  | 0
Pracovní deska vysokotlaký laminát , chemicky odolný , tl. 13 mm
|  | Pracovní deska vysokotlaký laminát , chemicky odolný , tl. 13 mm s otvory pro armatury a výlevku + postranní pojízdná lišta | 2260x1500x13 | 1 |  | 0
|  | Pracovní deska vysokotlaký laminát , chemicky odolný , tl. 13 mm + postranní pojízdná lišta | 2260x1500x13 | 1 |  | 0
Příslušenství
|  | Výlevka kameninová hranatá, bílá matná, bez přepadu a sifonu, vnitřní rozměry : 395x395x200 mm | 450x450x220 | 2 |  | 0
|  | Vzpěra pod kameninovou výlevku pro skříňku š.600 mm | 563x390x30 | 2 |  | 0
|  | Vpusť kameninová hranatá, bílá matná, bez přepadu a sifonu, vnitřní rozměry : 105x105x135 mm | 145x145x150 | 2 |  | 0
|  | Sifon jednoduchý s plastovým (nerezovým) kroužkem, DN50/DN40 |  | 4 |  | 0
|  | Páková směšovací laboratorní armatura stolní, otočné ramínko 200 mm a snímatelnou koncovkou (provzdušňovač 1/2"), provedení bílé | 200x300 | 2 |  | 0
|  | Vodovodní laboratorní armatura stolní s ovládací hlavicí dole (hlavice - studená voda), otočné ramínko 150 mm s odnímatelnou koncovkou (olivka1/2"), provedení bílé | 150x300 | 4 |  | 0
|  | Kovový držák pro ježka na sušení nádobí, materiál 25x5 mm | 270x25x700 | 2 |  | 0
|  | Mediální sloupek Lamino, 2x2 zásuvky 230V/13A, barva bílá/víčka bílá | 200x200/280x700 | 3 |  | 0
|  | Kovový rám mezi energetické sloupky, jäkl 25x25x mm | 1645x195x25 | 4 |  | 0
|  | Horní police Lamino (ABS tl.2 mm okolo) pro stolní nástavbu | 1641x280x18 | 2 |  | 0
|  | Spodní police Lamino (ABS tl.2 mm okolo) pro stolní nástavbu | 1641x280x18 | 2 |  | 0
|  | Ježek závěsný (na sušení laboratorního nádobí) | 450x630 | 2 |  | 0
Plastový sokl v. 100 mm
|  | Plastový sokl v.100 mm | 1 bm x 100 | 6.6 |  | 0
|  | Příslušenství k plastovému soklu ( rohy, spojky, přítlaky, držáky, 4,2, 22,28) |  | 1 |  | 0
0
Pozice 2 |  | Jednostranný laboratorní stůl, prac. deska chem. odolný vysokotlaký laminát, rozměr: 3020x600x900 mm
|  |  | Rozměr | Počet | Cena za 1 kus | Celková cena
|  | Popis | šířka-hloubka-výška | ks | bez DPH 21 % | bez DPH 21 %
Spodní skříňky
|  | Skříňka s pěti zásuvkami | 600x585x867 | 1 |  | 0
|  | Skříňka dvoudveřová se 2 zásuvkami, 1 police | 900x585x867 | 1 |  | 0
|  | Skříňka dvoudveřová s 1 zásuvkou, 1 police | 900x585x867 | 1 |  | 0
|  | Skříňka s dvířky, pravá, 1 police | 600x585x867 | 1 |  | 0
Pracovní deska vysokotlaký laminát , chemicky odolný , tl. 13 mm
|  | Pracovní deska vysokotlaký laminát , chemicky odolný , tl. 13 mm | 1510x600x13 | 1 |  | 0
|  | Pracovní deska vysokotlaký laminát , chemicky odolný , tl. 13 mm | 1500x600x13 | 1 |  | 0
|  | LZ 1500 - lišta Lamino proti zapadávání předmětů (ABS tl.0,5 mm okolo) | 1330x80x18 | 1 |  | 0
Police
|  | Horní police Lamino (ABS tl.2 mm okolo) pro stolní nástavbu | 1330x280x18 | 3 |  | 0
Příslušenství
|  | Držák police, síla police 8-40 mm, max. hloubka police 320 mm, nosnost 25 kg | 45x125x90 | 9 |  | 0
Plastový sokl v. 100 mm
|  | Plastový sokl v.100 mm | 1 bm x 100 | 6.8 |  | 0
|  | Příslušenství k plastovému soklu ( rohy, spojky, přítlaky, držáky, 2,1, 11, 14) |  | 1 |  | 0
0
Pozice 3 |  | 2x Záznamové pracoviště, prac. deska chem. odolný vysokotlaký laminát, poj. kontejnery, 4x židle, rozměr: 1800x600x750 mm
|  |  | Rozměr | Počet | Cena za 1 kus | Celková cena
|  | Popis | šířka-hloubka-výška | ks | bez DPH 21 % | bez DPH 21 %
KP
|  | Kovová podnož typ "H", jäkl 30x30 mm + dor.elementy v.17 mm | 1190x560x697 | 2 |  | 0
Pracovní deska vysokotlaký laminát , chemicky odolný , tl. 13 mm
|  | Pracovní deska vysokotlaký laminát , chemicky odolný , tl. 13 mm | 1200x600x13 | 2 |  | 0
Pojízdný kontejner
|  | Kontejner se čtyřmi zásuvkami a centrálním zámkem | 450x525x702 | 2 |  | 0
Židle
|  | Průmyslová pracovní židle pojízdná s polyuretanovým sedákem a výškově stavitelným opěrákem, nakláp.sedáku a opěráku asynchronním mechanismem, bez područek, plynový píst k nastavení výšky sezení od 410 do 535 mm, plastový kříž, kolečka na tvrdý povrch |  | 4 |  | 0
0
Pozice 5 |  | 1x Vysoce odolná digestoř pro práci s kyselinami celokovová skříňová digestoř š.1800, hl.900, v.2550mm
D 1800 |  | Výbava digestoře : 1x armatura studená voda - vpravo, 1x keramická vpusť - vpravo, 3x el.panel se 2 zásuvky 230V/16A F - , zářivkové osvětlení,
digitální dotykový display - ovládací a monitorovací jednotka
automatické ovládací předního okenního rámu
nožní spínač pro ovládací předního okenního rámu bez použití rukou
Provedení digestoře : posuvné okno - ovládání přes digitální display
pracovní deska keramická se zvýšeným okrajem - litá keramika (barva modrá)
Vnitřní prostor : vyložení vnitřního prostoru velkoplošnou litou keramikou pro práci s kyselinami
Vzduchotechnická výbava : s ventilátorem a vzduchotechnickým dopojení, optim.objem odsáv.vzduchu 1080 m3/h, prům.odthového hrdla 250 mm, tlak. ztráta 80 Pa
Rozměry pracovního prostoru : šířka 1700 mm, hloubka 800 mm, výška 1190 mm
Výška pracovní plochy : 900 mm
|  |  | Rozměr | Počet | Cena za 1 kus | Celková cena
|  | Popis | šířka-hloubka-výška | ks | bez DPH 21 %
|  | Vysoce odolná digestoř pro práci s kyselinami celokovová skříňová digestoř š.1800 mm, pr.deska keramická se zvýš. okrajem, 1x armatura studená voda - vpravo, 1x keramická vpusť - vpravo, 6x zás.230V/16A, 1x osvětlení - bez ventilátoru, Vnitřní prostor : vyložen velkoplošnou keramikou, dle EN 14175-2, osvětlení | 1800x900x2550 | 1 |  | 0
|  | Skříň na kyseliny a louhy celo-propylenová, nízká - dvoukřídlé provedení, 4 výsuvné police (záchytné vany objem 12,5 litrů) - nosnost 25 kg, bez vestavěného ventilátoru (odtahové hrdlo prům.75 mm , min.objem odvád.vzduchu 15 m3/h, tlak.ztráta 5 Pa), hmotnost skříně 60 kg (max.přípustná celková hmotnost 180 kg) | 900x520x720 | 1 |  | 0
|  | Skřínka kovová pod digestoř DS 18, dvoudveřová, 1 police, uzamykatelná. Skříňka odsávaná bez ventilátoru. Prům.odtahového hrdla 75 mm | 830x520x720 | 1 |  | 0
|  | Vzduchotechnické dopojení digestoře a spodních skříněk, 1x Ventilátor radiální, plastový, interiérový - tichý - d 250 mm potrubní, 230V - 170W - 0,75A, 2550 ot/min, 57 dB, potrubí, zpětná klapka, flexo hadice, spojovací prvky, délka dopojovací trasy do max. 3 m, atd. |  | 1 |  | 0
|  |  |  | 1 |  | 0
Pozice 6 |  | Jednostranný laboratorní stůl, prac. deska chem. odolný vysokotlaký laminát, rozměr: 2150x750x900 mm
|  |  | Rozměr | Počet | Cena za 1 kus | Celková cena
|  | Popis | šířka-hloubka-výška | ks | bez DPH 21 % | bez DPH 21 %
Spodní skříňky (vždy prachotěsné provedení)
|  | Skříňka instalační dvoudveřová s jednou policí | 600x585x867 | 1 |  | 0
|  | Skříňka instalační dvoudveřová s jednou policí | 600x585x867 | 1 |  | 0
|  | BZ 150/900 - boční záslep Lamino (ABS tl.0,5 mm okolo) + lišta Lamino 50x765x18 mm (ABS tl.0,5 mm okolo) | 150x767x18 | 1 |  | 0
|  | Prodloužení kovové podnože typ "H", jäkl 25x25 mm + dor.elementy v.17 mm | 935x560x850 | 1 |  | 0
Pracovní deska vysokotlaký laminát , chemicky odolný , tl. 13 mm
|  | Pracovní deska vysokotlaký laminát , chemicky odolný , tl. 13 mm s otvory pro armatury a výlevky | 2150x750x13 | 1 |  | 0
Příslušenství
|  | Výlevka kameninová hranatá, bílá matná, bez přepadu a sifonu, vnitřní rozměry : 395x395x200 mm | 450x450x220 | 2 |  | 0
|  | Vzpěra pod kameninovou výlevku pro skříňku š.600 mm | 563x390x30 | 2 |  | 0
|  | Sifon jednoduchý s plastovým (nerezovým) kroužkem, DN50/DN40 |  | 2 |  | 0
|  | Páková směšovací laboratorní armatura stolní, otočné ramínko 200 mm a snímatelnou koncovkou (provzdušňovač 1/2"), provedení bílé | 200x300 | 2 |  | 0
|  | Lišta těsnící k pr.desce Postforming, dezén dle desky, bez koncovek | bm | 3 |  | 0
|  | Koncovka levá k těsnící liště |  | 1 |  | 0
|  | Koncovka pravá k těsnící liště |  | 1 |  | 0
|  | Roh vnitřní 90° k těsnící liště |  | 1 |  | 0
|  | Ježek závěsný (na sušení laboratorního nádobí) | 450x630 | 2 |  | 0
Plastový sokl v. 100 mm
|  | Plastový sokl v.100 mm | 1 bm x 100 | 2.8 |  | 0
|  | Příslušenství k plastovému soklu ( rohy, přítlaky, držáky, 2,7,6) |  | 1 |  | 0
0
Pozice 7 |  | 2x Stůl pod přístroje se spodní policí, prac. deska Postforming tl. 38 mm, rozměr: 900x650x2205 mm
|  |  | Rozměr | Počet | Cena za 1 kus | Celková cena
|  | Popis | šířka-hloubka-výška | ks | bez DPH 21 % | bez DPH 21 %
KP
|  | Kovová podnož se 2 spodními policemi typ "HP", jäkl 30x30 mm + dor.elementy v.17 mm - nosnost pracovního stolu pro přístroje - 250kg | 800x600x1050 | 2 |  | 0
Pracovní deska Postforming tl. 38 mm
|  | Pracovní deska Postforming tl.38 mm | 800x600x38 | 2 |  | 0
|  | Pracovní deska Postforming tl.38 mm - police | 800x600x38 | 4 |  | 0
0
Pozice 8 |  | Jednostranný laboratorní stůl, prac. deska chem. odolný vysokotlaký laminát, rozměr: 1520x650x750 mm
|  |  | Rozměr | Počet | Cena za 1 kus | Celková cena
|  | Popis | šířka-hloubka-výška | ks | bez DPH 21 % | bez DPH 21 %
Spodní skříňky (vždy prachotěsné provedení)
|  | Skříňka dvoudveřová s jednou policí | 900x585x714 | 1 |  | 0
|  | Skříňka s dvířky, pravá, 1 police | 600x585x714 | 1 |  | 0
|  | BZ 50/750 - boční záslep Lamino (ABS tl.0,5 mm okolo) + lišta Lamino 50x610x18 mm (ABS tl.0,5 mm okolo) | 50x614x18 | 2 |  | 0
Pracovní deska vysokotlaký laminát , chemicky odolný , tl. 13 mm
|  | Pracovní deska vysokotlaký laminát , chemicky odolný , tl. 13 mm | 1520x650x13 | 1 |  | 0
Plastový sokl v. 100 mm
|  | Plastový sokl v.100 mm | 1 bm x 100 | 2.8 |  | 0
|  | Příslušenství k plastovému soklu ( rohy, spojky, přítlaky, držáky, 2,1, 11, 14) |  | 1 |  | 0
0
CELKOVÁ REKAPITULACE
Pozice 1a |  | Oboustranný laboratorní stůl , prac. deska chem. odolný vysokotlaký laminát, 28x židle, rozměr: 4520x1500x900 mm |  |  | 0
Pozice 1b |  | Oboustranný laboratorní stůl , prac. deska chem. odolný vysokotlaký laminát, rozměr: 4520x1500x900 mm |  |  | 0
Pozice 1c |  | Oboustranný laboratorní stůl , prac. deska chem. odolný vysokotlaký laminát, rozměr: 4520x1500x900 mm |  |  | 0
Pozice 2 |  | Jednostranný laboratorní stůl, prac. deska chem. odolný vysokotlaký laminát, rozměr: 3020x600x900 mm |  |  | 0
Pozice 3 |  | 2x Záznamové pracoviště, prac. deska chem. odolný vysokotlaký laminát, poj. kontejnery, 4x židle, rozměr: 1800x600x750 mm |  |  | 0
Pozice 5 |  | 1x Vysoce odolná digestoř pro práci s kyselinami celokovová skříňová digestoř š.1800, hl.900, v.2550mm |  |  | 0
Pozice 6 |  | Jednostranný laboratorní stůl, prac. deska chem. odolný vysokotlaký laminát, rozměr: 2150x750x900 mm |  |  | 0
Pozice 7 |  | 2x Stůl pod přístroje se spodní policí, prac. deska Postforming tl. 38 mm, rozměr: 900x650x2205 mm |  |  | 0
Pozice 8 |  | Jednostranný laboratorní stůl, prac. deska chem. odolný vysokotlaký laminát, rozměr: 1520x650x750 mm |  |  | 0
Součet 1a - 8 |  | Celkem |  |  | 0
Cena za instalační materiál - dopojení vody, odpadu, elektro, média, revize
Doprava, instalace a montáž, uvedení do provozu
Koordinace a součinnost se stavební firmou
Závěrečný úklid
Dílenská dokumentace na CD (editovatelná i needitovatelná verze)
|  | Cena celkem bez DPH |  |  | 0
|  | DPH 21% |  |  | 0
|  | Cena celkem včetně DPH |  |  | 0