## TP
Technické požadavky
Uchazeč musí vyplnit všechna žlutě podbarvená pole. Uchazeč musí rovněž uvést i nabídkovou cenu za kus u každé položky (oranžové pole).
[5 empty] | Celkem Kč: | 0
NÁZEV | POŽADOVANÉ PARAMETRY |  | KONKRÉTNÍ PARAMETRY NABÍZENÉHO ZAŘÍZENÍ | NABÍZENÉ ZAŘÍZENÍ | Jednotková cena | Kusy | Kč
| PARAMETR | POŽADOVANÁ HODNOTA |  | (VÝROBCE A PŘESNÝ TYP) | Kč bez DPH
Grafická stanice | maximální přípustná cena | 48 000 Kč bez DPH |  |  |  | 4 | 0
| procesor | min. 20 000 CPU Mark, min. 8ti-jádrový
| grafická karta | min. 8 GB GDDR6, propustnost paměti min. 14 Gbps, podpora VR, 256-bit sběrnice, výkon min. 15 500 Pass Mark G3D Mark
| operační paměť | min. 32 GB DDR4, max. ve 2 modulech, min. 3200 MHz
| SSD | M.2, min. 500 GB
| HDD | SATA III, min. 3 TB, min. 64 MB cache
| zdroj | min. 750 W, účinnost min. 80 %
| porty | min. 6x USB 3.1 gen 1 (USB-A), 2x USB 3.1 gen 2 (USB-C nebo USB-A), GLAN
| skříň | podpora desek ATX, na čelním panelu alespoň 2x USB, podpora vodního chlazení, min. 4 pozice na pevné disky, žádný rozměr skříně nepřesahuje 50 cm
| operační systém | předinstalovaný OEM operační systém Windows (nutné jako podkladová licence pro Campus Agreement)
| příslušenství | česká USB klávesnice s podsvícením (měnitelné), membránový mechanismus tlačítek, optická USB myš s volitelnou citlivostí (min. 3 úrovně), min. 6 tlačítek, symetrická (ne pro praváky nebo leváky)
| záruka | na stanici min. 36 měsíců, na příslušenství min. 24 měsíců