## laboratoř RHZ
MENDELU - laboratorní nábytek - TECHNICKÁ SPECIFIKACE NÁBYTKU
POLOŽKA Č. | NÁZEV VÝROBKU | POPIS VÝROBKU | ROZMĚRY (výška x šířka x hloubka) v mm | ZÁRUKA minimálně | POČET KS CELKEM | cena v Kč bez DPH/ks (s montáží a dopravou) | cena v Kč bez DPH celkem za položku
1 | Laboratorní sestava | Laboratorní stůl. Výška pracovní desky 95 cm, hloubka 60 cm, materiál: univerzální deska Polyform 39 x 600 x 4100 mm, barva bílá. Na obou koncích bude pod pracovní deskou umístěn kontejner se 4 šuplíky o šířce 60cm, materiál bílé lamino se zelenou ABS hranou. Uprostřed bude pod pracovní deskou 2-dvéřová skříňka, která bude mít v horní části 1 šuplík a uvnitř skříňky 1 polici. Šířka 100 cm, materiál bílé lamino s ABS zelenou hranou. Nad pracovním stolem budou po celé jeho délce umístěny závěsné skříňky, které budou tvořit 1 celek, který se bude skládat ze 4 samostatných 2-dvéřových skříněk, uvnitř s 1 policí, materál bílé lamino se zelenou ABS hranou. Rozměr 1-dvoudvéřové skříňky by měl být: šířka cca 102 cm (všechny celkem 410 cm), hloubka 30 cm a výška 50 cm a pod skříňkami bude připevněna po celé délce závěsná police o hloubce 15 cm a výšce 20 cm, opět z bílého lamina se zelenou ABS hranou. Všechny skříňky budou mít kovové úchytky ve stříbrné barvě a délce cca 12 cm. | 4100 x 600 x 9500 4100 x 300 x 700 | 2 roky | 1 |  | 0
2 | Skříňka | Dvoudvéřová skříňka, v horní části s 1 šuplíkem, materiál bílé lamino se zelenou ABS hranou, horní deska univerzální deska Polyform. Výška 104 cm, hloubka 28 cm, délka 138 cm. Skříňka bude mít kovové úchytky ve stříbrné barvě a délce cca 12 cm | 1380 x 280 x 1040 | 2 roky | 1 |  | 0
3 | Závěsná skříňka | Dvoudvéřova skříňka o šířce 138 cm, hloubce 25 cm a výšce 50 cm. Materiál bílé lamino se zelenou ABS hranou, kovové úchytky ve stříbrné barvě a délce cca 12 cm. | 1380 x 250 x 500 | 2 roky | 1 |  | 0
| celková cena za nábytek bez DPH | [5 empty] | 0