## IT_NCL
Projekt:
Reg. č.
Kontaktní osoba: | Ing. Pavel Homola
Kontakt e-mail/telefon: | homola@mendelu.cz ; tel.: 545135012
Požadavek na místo dodání: | Zemědělská 1, 61300 Brno
Požadavek
Popis: | Set - studiové vybavení fotografického pracoviště
Počet kusů: | 1
Maximální cena za kus bez DPH | 22000
Maximální cena za kus vč. DPH | 26620
Cena celkem bez DPH | 22000
Cena celkem vč. DPH | 26620
Technická specifikace: | Studiové vybavení: pro klíčování videa, foto vybavení pro produktové a jiné foto konstrukce na pozadí 2,6x3,15m (výška, šířka) odrazná a difuzní deska TriFlip 75cm Kit difuzér + 7 návleků Tří studiová světla se stativy, odrazné a difůzní prvky. - 1 x Záblesková hlava 600Ws - 1 x Miniblesk 250Ws - 1 x Miniblesk 180Ws - 1 x Softbox pro studiové blesky (60x90) - 1 x Softbox pro studiové blesky (60x60) - 1 x Odrazný deštník (84cm černá-stříbrná) - 1 x Stativ (115-260cm) - 2 x Stativ (80-190cm) - 1 x Rádiový vysílač (433MHz) - synchronizační čas 1/250s - 2 x Rádiový přijímač (433MHz) - synchronizační čas 1/250s
32333200-8 Videokamery
Příslušenství:
Požadavek
Popis: | Blesk
Počet kusů: | 1
Maximální cena za kus bez DPH | 13000
Maximální cena za kus vč. DPH | 15730
Cena celkem bez DPH | 13000
Cena celkem vč. DPH | 15730
Technická specifikace: | Kompatibilní s fotoaparátem Canon D7 Výkon: Směrné číslo (ISO 100) v metrech 60 (200 mm) Zoom: Hlava se zoomem Pokrytá ohnisková vzdálenost: 20 až 200 mm Pokrytí s širokým panelem: 14 mm Automatický zoom pro velikost snímače Vysílač Typ vysílače: Infračervený / rádiový Přibližný maximální dosah vysílače v budovách: 12 až 15 m / 30 m Mimo budovy: 8 až 10 m / 30 m Funkce vedlejší jednotky Počet skupin: 3 / 5 Počet kanálů: 4 / 15 Dálková spoušť závěrky Režimy blesku: Automatické řízení expozice: E-TTL II / E-TTL / TTL Synchronizace s vysokými rychlostmi (FP) Ruční / nastavení výstupu: Ano – 1/1 až 1/128 Kroky ručního nastavení: 1/3 EV Stroboskopický / nastavení výstupu: Ano – 1/4 až 1/128 Frekvence: 1 až 500 Hz (199 Hz při použití funkce optické vedlejší jednotky)
38653100-8 Blesky
Příslušenství:
Celková cena za projekt bez DPH: |  | 35000
Celková cena za projekt včetně DPH: |  | 42350
Note on A4: Uživatel: ve zveřejněné výzvě nebude uvedena, slouží pouze pro interní potřebu
Note on A9: Uživatel: Uveďte prosím obecný název poptávané věci např. notebook, tiskárna - multifunkční, mobilní telefon apod.
Note on A42: Uživatel: Uveďte prosím obecný název poptávané věci např. notebook, tiskárna - multifunkční, mobilní telefon apod.