## TP
Technické požadavky
Dodavatel musí vyplnit všechna žlutě podbarvená pole. Dodavatel musí rovněž uvést i nabídkovou cenu za kus u každé položky (oranžové pole).
[5 empty] | Celkem Kč: |  | 0
NÁZEV | POŽADOVANÉ PAMAMETRY |  | KONKRÉTNÍ PARAMETRY NABÍZENÉHO ZAŘÍZENÍ | NABÍZENÉ ZAŘÍZENÍ | Jednotková cena | Kusy | Kč
| PARAMETR | POŽADOVANÁ HODNOTA |  | (VÝROBCE A PŘESNÝ TYP) | Kč bez DPH
Projektor 5000ANSI | maximální přípustná cena | 33 000 Kč bez DPH |  |  |  | 21 | 0
| svítivost | min. 5000 ANSI
| rozlišení | min. 1920x1200
| zobrazovací technologie | 3LCD s halogenovou lampou
| kontrast | min. 15000:1
| porty | min 2x HDMI, min 2x VGA, min. 1x LAN (RJ-45)
| hmotnost | max. 5kg
| barva | neutrální - černá, stříbrná, bílá, šedá
| záruka | 2 roky