## IT_NCL
Projekt: | FR1130081
Reg. č.
Kontaktní osoba: | Ing. Jan Přichystal, Ph.D.
Kontakt e-mail/telefon: | jan.prichystal@mendelu.cz
Požadavek na místo dodání: | ústav informatiky PEF
| Požadavek |  |  | http://www.alfacomp.cz/php/product.php?eid=1051400811ZU0CEZSI
Popis: | Přenosné nahrávací zařízení |  |  | http://notebooky.heureka.cz/hp-probook-4330s-xx977ea/
Počet kusů: | 1
Maximální cena za kus bez DPH | 8347.11
Maximální cena za kus vč. DPH | 10100.0031
Cena celkem bez DPH | 8347.11
Cena celkem vč. DPH | 10100.0031
Technická specifikace: | Minimální technické požadavky: • Přenosný rekordér • Odolné šasi • Stereo záznam do SD nebo SDHC karty • Alespoň 44.1kHz,48kHz,96kHz 16 nebo 24-bit záznam • MP3 a WAVE formát • Alespoň čtyři vestavěné kvalitní kondenzátorové mikrofony • Alespoň dva XLR mikr. vstupy s vypínatelným +48V fantomovým napájením • Analogový peak limiter • Low Cut Filter (40 Hz, 80 Hz nebo 120 Hz) • Analog Auto Gain Control • Overdub funkce pro nahrávání zpěvu, nebo nástroje přes již existující záznam • AutoRec funkce pro automatické nahrávání spoštěné nastavitelnou úrovní vstupního signálu • stereo vstup pro externí mikrofon (mini stereo jack) • stereo linkový vstup s regulací (mini stereo jack) • Sluchátkový výstup s regulací (mini stereo jack) • Linkový výstup (mini stereo jack) • Vestavěný reproduktor s vypínáním • Napájení z výměnné Lithium-Ion baterie nebo z běžné AA baterie • Alespoň USB 2.0 port - rychlý transfer dat do počítače MAC nebo PC • Bezdrátové dálkové ovládání • Vstup pro síťový napaječ
555
Příslušenství:
| Požadavek |  |  | http://www.alfacomp.cz/php/product.php?eid=1051400811ZU0CEZSI
Popis: | Sluchátka |  |  | http://notebooky.heureka.cz/hp-probook-4330s-xx977ea/
Počet kusů: | 1
Maximální cena za kus bez DPH | 3057.85
Maximální cena za kus vč. DPH | 3700
Cena celkem bez DPH | 3057.85
Cena celkem vč. DPH | 3700
Technická specifikace: | Minimální technické požadavky: * uzavřená, dynamická * Jmenovitá impedance 64 Ohm * Úroveň akustického tlaku (SPL) 102 dB (IEC 268 - 7) * Harmonické zkreslení maximálně 0,1 % * Potlačení okolního hluku až 32dB * Nasazení na ucho circumaural * Dotykový tlak do 6 N * Hmotnost bez kabelu do 250 g * Signálový konektor 3,5 mm stereo, redukce na 6,3 mm v balení * Propojovací kabel kroucený (min 1 m, max 3 m), jednostranný * NF kmitočtový rozsah alespoň 8-25000 Hz
Příslušenství:
| Požadavek |  |  | http://www.alfacomp.cz/php/product.php?eid=1051400811ZU0CEZSI
Popis: | Externí zvuková karta |  |  | http://notebooky.heureka.cz/hp-probook-4330s-xx977ea/
Počet kusů: | 1
Maximální cena za kus bez DPH | 4958.68
Maximální cena za kus vč. DPH | 6000
Cena celkem bez DPH | 4958.68
Cena celkem vč. DPH | 6000
Technická specifikace: | Minimální technické požadavky: * Alespoň 4 vstupy / výstupy * připojení USB * vzorkování až do 24-bit/96 kHz * Alespoň 4x vypínatelné phantomového napájení (48V) * Alespoň 4x XLR/TRS konektory (mikrofon nebo linkový vstup jack 6,3mm s přepínáním pro kytarovou HI-Z úroveň signálu) * odposlech bez zpoždění * výstup na sluchátka s nezávislou úrovní hlasitosti * MIDI vstup / výstup
Příslušenství:
Požadavek
Popis: | Směrový mikrofon
Počet kusů: | 1
Maximální cena za kus bez DPH | 4250
Maximální cena za kus vč. DPH | 5100
Cena celkem bez DPH | 4250
Cena celkem vč. DPH | 5100
Technická specifikace: | Minimální technické požadavky: Směrová charakteristika Super-kardioidní / úzce-směrová Citlivost 50 mV/Pa ± 2 dB Jmenovitá impedance 200 Ohm (K6) Min. zatěžovací impedance 1000 Ohm (K6) Úroveň šumu maximálně 10 dB Úroveň šumu podle CCIR 468-3 maximálně 21 dB Hmotnost do 150 g
Příslušenství:
Požadavek
Popis: | kondenzátorový mikrofon pro účely natáčení živé produkce, hudebních nástrojů
Počet kusů: | 2
Maximální cena za kus bez DPH | 5867.77
Maximální cena za kus vč. DPH | 7100
Cena celkem bez DPH | 11735.54
Cena celkem vč. DPH | 14200
Technická specifikace: | Minimální technické požadavky: • Rozsah alespoň 20-20 000 Hz • Výstupní impedance 100 ohmů • Odstup signál-šum alespoň 79 dB • Maximum SPL: • 136 dB (@ 1% THD pro 1 kiloohm) při 0 poloze • 146 dB (@ 1% THD pro 1 kiloohm) při -10 dB • 156 dB (@ 1% THD pro 1 kiloohm) při -20 dB • Napájení: phantom +48 Volt • Dynamický rozsah alespoň 121 dB • Vstupní citlivost -38 dB (16 mV @ 94 dB SPL) +/- 2 dB • Výstup: 3 pin XLR • Třípolohový přepínač vstupní citlivosti 0, -10 nebo –20 dB • Třípolohový frekvenční filtr nastavitelný 75 nebo 150 Hz
Příslušenství:
Požadavek
Popis: | lampový mikrofon pro účely natáčení živé produkce, vokálů i nástrojů
Počet kusů: | 2
Maximální cena za kus bez DPH | 10413.22
Maximální cena za kus vč. DPH | 12600
Cena celkem bez DPH | 20826.44
Cena celkem vč. DPH | 25200
Technická specifikace: | Minimální technické požadavky: • Class A lampová technologie • Manuálně vybírané dualní triody - lampy • Externí napájecí zdroj • Vnitřní ochrana proti otřesům • Směrová charakteristika: Kardioida • Frekvenční rozsah alespoň 20Hz - 20kHz (+/-6dB) • Výstupní impedance 200 ohm • Citlivost -38dB re 1V/Pa (12mV @ 94dB SPL) +/-1dB • Ekvivalentní šum 12dB SPL +/-2dB • Signal/Šum poměr alespoň 82dB • Napájecí požadavky: 200-240V AC (volitelné) 50Hz / 60Hz, 25VA maximum • Váha: do 1 kg
Příslušenství:
Požadavek
Popis: | odpružený držák k lampovému mikrofonu
Počet kusů: | 2
Maximální cena za kus bez DPH | 826.45
Maximální cena za kus vč. DPH | 1000
Cena celkem bez DPH | 1652.9
Cena celkem vč. DPH | 2000
Technická specifikace: | Minimální technické požadavky: Kompatibilní s dodávaným lampovým mikrofonem - část Lampový mikrofon pro účely natáčení živé produkce, vokálů i nástrojů
Příslušenství:
Požadavek
Popis: | Aktivní poslechové monitory
Počet kusů: | 1
Maximální cena za kus bez DPH | 4214.88
Maximální cena za kus vč. DPH | 5100
Cena celkem bez DPH | 4214.88
Cena celkem vč. DPH | 5100
Technická specifikace: | Minimální technické požadavky: Frekvenční rozsah alespoň 53Hz – 22 kHz Nízkofrekvenční zesilovač alespoň 40 wattů Vysokofrekvenční zesilovač alespoň 30 wattů Maximální odstup signálu od šumu alespoň 100 dB (typicky A-weighted) Vstupní impedance 20 k ohmů vyvážených, 10 k ohmů nevyvážených Napájení pro buď 230 V ~ 50/60 Hz Ochrana: rušení rádiových frekvencí; omezení výstupního proudu; proti přehřátí; přechodné za-/vypnutí; subsonický filtr; externí síťová pojistka Skříň: vinyl-laminované MDF Rozměry: maximálně 25 cm x 25 cm x 30 cm Sada 2 reprobeden
Příslušenství:
Požadavek
Popis: | nástrojový mikrofon pro dechové nástroje
Počet kusů: | 1
Maximální cena za kus bez DPH | 3471.07
Maximální cena za kus vč. DPH | 4200
Cena celkem bez DPH | 3471.07
Cena celkem vč. DPH | 4200
Technická specifikace: | Minimální technické požadavky: Kondenzátorový mikrofon Směrová charakteristika: kardioidní Frekvenční rozsah alespoň 60 Hz - 20 kHz Hmotnost do 100 g Konektor mini XLR nebo XLR Úroveň akustického tlaku alespoň 132 dB Citlivost 5 mV/Pa (-46 dBV) Impedance 200 ohm Odstup signál/šum alespoň 63 dB Napájení pomocí bateriového zdroje, bodypack vysílačů série WMS a adaptéru pro externí fantómové napájení
Příslušenství:
Požadavek
Popis: | stojan pro mikrofon
Počet kusů: | 2
Maximální cena za kus bez DPH | 826.45
Maximální cena za kus vč. DPH | 1000
Cena celkem bez DPH | 1652.9
Cena celkem vč. DPH | 2000
Technická specifikace: | Minimální technické požadavky: • Variabilní výška 940 mm - 1570 mm (tolerance 200 mm) • Variabilní rameno 560 mm - 920 mm (tolerance 100 mm)
Příslušenství:
Celková cena za projekt bez DPH: |  | 64167.37
Celková cena za projekt včetně DPH: |  | 77642.52
Note on A4: Uživatel: ve zveřejněné výzvě nebude uvedena, slouží pouze pro interní potřebu
Note on A9: Uživatel: Uveďte prosím obecný název poptávané věci např. notebook, tiskárna - multifunkční, mobilní telefon apod.
Note on A31: Uživatel: Uveďte prosím obecný název poptávané věci např. notebook, tiskárna - multifunkční, mobilní telefon apod.
Note on A53: Uživatel: Uveďte prosím obecný název poptávané věci např. notebook, tiskárna - multifunkční, mobilní telefon apod.
Note on A75: Uživatel: Uveďte prosím obecný název poptávané věci např. notebook, tiskárna - multifunkční, mobilní telefon apod.
Note on A97: Uživatel: Uveďte prosím obecný název poptávané věci např. notebook, tiskárna - multifunkční, mobilní telefon apod.
Note on A119: Uživatel: Uveďte prosím obecný název poptávané věci např. notebook, tiskárna - multifunkční, mobilní telefon apod.
Note on A141: Uživatel: Uveďte prosím obecný název poptávané věci např. notebook, tiskárna - multifunkční, mobilní telefon apod.
Note on A163: Uživatel: Uveďte prosím obecný název poptávané věci např. notebook, tiskárna - multifunkční, mobilní telefon apod.
Note on A185: Uživatel: Uveďte prosím obecný název poptávané věci např. notebook, tiskárna - multifunkční, mobilní telefon apod.
Note on A207: Uživatel: Uveďte prosím obecný název poptávané věci např. notebook, tiskárna - multifunkční, mobilní telefon apod.