## TP
Technické požadavky
Dodavatel musí vyplnit všechna žlutě podbarvená pole. Dodavatel musí rovněž uvést i nabídkovou cenu za kus u každé položky (oranžové pole).
[5 empty] | Celkem Kč: |  | 0
NÁZEV | POŽADOVANÉ PAMAMETRY |  | KONKRÉTNÍ PARAMETRY NABÍZENÉHO ZAŘÍZENÍ | NABÍZENÉ ZAŘÍZENÍ | Jednotková cena | Kusy | Kč
| PARAMETR | POŽADOVANÁ HODNOTA |  | (VÝROBCE A PŘESNÝ TYP) | Kč bez DPH
Monitor | maximální přípustná cena | 2 800 Kč bez DPH |  |  |  | 1 | 0
| viditelná úhlopříčka | min. 24'', LCD, antireflexní
| rozlišení displeje | min. 1920x1080
| jas | min. 250 cd/m2
| konektory | min. HDMI 1.4 a starší, VGA, Vstup/výstup audia.
| reproduktory | ano
| VESA kompatibilní | ano
| barevné provedení | černá
| funkce | nastavitelná výška a sklon, možnost otočení o 90° na výšku
| záruka | 2 roky