## TP
Technické požadavky
Dodavatel musí vyplnit všechna žlutě podbarvená pole. Dodavatel musí rovněž uvést i nabídkovou cenu za kus u každé položky.
NÁZEV | POŽADOVANÉ PAMAMETRY |  | KONKRÉTNÍ PARAMETRY NABÍZENÉHO ZAŘÍZENÍ | NABÍZENÉ ZAŘÍZENÍ | Jednotková cena Kč bez DPH | Kusy | Cena v Kč bez DPH celkem | Částka DPH v Kč | Cena v Kč včetně DPH celkem
| PARAMETR | POŽADOVANÁ HODNOTA |  | (VÝROBCE A PŘESNÝ TYP)
Počítač technologické laboratoře | maximální přípustná cena | 41 322 Kč bez DPH |  |  |  | 1 | 0 | 0 | 0
| procesor | passmark - CPU Mark min. 19 000, min. 12 jader, min. 3,5 GHz, odp. cache paměť, chladič procesoru
| grafická karta | Passmark- GPU Mark min. 14 000 bodů, Ray Tracing, DirectX 12: min. 8GB DDR6, HDMI, min. 2x Display port
| RAM | min. 32 GB, DDR4, časování CL15, frekvence paměti min. 3000 MHz, chladič
| SSD | standard M.2, min. 500 GB, čtení min. 3000 MB/s, zápis min. 2000 MB/s
| základní deska | odp. k CPU, min. 4x slot DDR4 (podpora min. 64 GB RAM), SATA 6 GB/s, USB 3.1
| skříň | slot min. 4x SATA disk
| zdroj | min. 850 W, min. 6x SATA, modulární, certifikace 80 Plus Gold
| operační systém | předinstalovaný OEM operační systém Windows (nutné jako podkladová licence pro Campus Agreement)
| záruka | min. 24 měsíců
[5 empty] | Celkem Kč: |  | 0 | 0 | 0