## List1
Příloha č.1 - Technická specifikace předmětu zakázky
Mikroskopický Stage Top inkubátor pro sledování živých buněk - opakované řízení
Požadované technické a funkční vlastnosti. Nabídky účastníků musí splňovat níže uvedené parametry, které jsou zadavatelem stanoveny jako minimální přípustné. | Účastník vyplní žlutě podbarvená místa. Účastník u každé uvedené položky tabulky potvrdí nabízené technické parametry zařízení tím, že u požadavků uvede ANO/NE, tzn., zda položka splňuje nebo nesplňuje tento požadavek. Aby mohla být nabídka posuzována a hodnocena, musí účastník splnit všechna kritéria specifikace předmětu plnění.
Mikroskopický Stage Top inkubátor
Nabízený model /uvést značku a model/typ/výrobce) | Účastník doplní značku a model/typ a výrobce zařízení
Inkubátor na mikroskopický stolek kompatibilní s mikroskopem ZEISS AxioObserver.7 | ANO/NE
Kompatibilní s motorizovaným stolkem s otvorem 160 x 110 mm | ANO/NE
Vyhřívané sklo pro omezení kondenzace par | ANO/NE
Insert s možností zahřívání i chlazení preparátu | ANO/NE
Možnost použít Petriho misky, sklíčka, Labtek kultivační nádoby a srovnatelné standardní pomůcky | ANO/NE
Vodní lázeň s možností regulace teploty od 4°C do 45°C | ANO/NE
Elektronická jednotka pro kontrolu inkubace včetně připojení do PC | ANO/NE
Kompatibilita elektronické jednotky s ZEISS ZEN software | ANO/NE
PCI xPress karta do PC pro možnost ovládání externích zařízení pomocí TTL signálů | ANO/NE
Externí jednotka pro komunikaci PCI xPress karty a externích zařízení | ANO/NE
Možnost přidat regulátor koncentrace CO2 a O2 | ANO/NE
Zaškolení zadavatele o používání přístroje. | ANO/NE
Návod k použití a pokyny k údržbě v českém/anglickém jazyce. | ANO/NE
Termín dodání do osmi týdnů od potvrzení přijetí objednávky zaslané objednatelem. | ANO/NE
Vybraný dodavatel musí být na vyžádání zadavatele schopen předložit dokumenty, prokazující splnění shora uvedených a potvrzených technických skutečností, z veřejně dostupných informačních zdrojů, jako jsou: dostupné firemní prospekty a/nebo internetové stránky výrobce. Takovéto dokumenty musí být předloženy v českém, případně anglickém jazyce. Zadavatel doporučuje doplnit tyto dostupné materály již do nabídky