## List1
Zařízení pro detekci vnitřních standardů složek ŽP - autokláv
Příloha č. 1 - technická specifikace požadovaných zařízení (nabízená zařízení musí splňovat minimálně následující kritéria):
Požadované technické a funkční vlastnosti (nabídky účastníků musí splňovat všechny níže uvedené parametry. U hodnocených parametrů musí nabídka vyhovět alespoň stanovené požadované úrovni). | Účastník vyplní žlutě podbarvená místa. Účastník u každé uvedené položky tabulky potvrdí nabízené technické parametry zařízení tím, že u požadavků uvede ANO/NE, tzn., zda položka splňuje nebo nesplňuje tento požadavek. Aby mohla být nabídka posuzována a hodnocena, musí účastník splnit všechna kritéria specifikace předmětu plnění.
Autokláv
Nabízený model (uvést značku a model/typ): | dodavatel doplní značku a model/typ
Min. objem 75 l | ANO / NE
Průměr komory min. 370 mm | ANO / NE
Hloubka komory min. 680 mm | ANO / NE
Sterilizační teplota 115-135 °C | ANO / NE
Doba sterilizace 0-300 min | ANO / NE
Udržovací režim teploty 40-60 °C min. 48 hod | ANO / NE
El. připojení 230 V | ANO / NE
Příkon 4 kW | ANO / NE
Systém zrychleného chlazení | ANO / NE
Dodávka min. se třemi vnitřními drátěnými nerezovými koši | ANO / NE
Min. pro 12 ks 1 l Erlenmayerových baněk | ANO / NE
Zabudovaný zásobník na demi vodu | ANO / NE
Teplotní čidlo pro přímé měření teploty roztoků | ANO / NE
Instalace zařízení | ANO / NE
Zaškolení obsluhy 2 osob | ANO / NE
Bez připojení na vodovod | ANO / NE
S dolní výpustí vody | ANO / NE
Sterilizace jakéhokoliv materiálu autoklávováním, určeného k tomuto způsobu úpravy - laboratorního skla, PP, PET aj. | ANO / NE
Vybavení samostatnou nádobou na kondenzovanou nadbytečnou vodu a výpustným ventilem | ANO / NE
Účastník rovněž předloží dokumenty, prokazující splnění shora uvedených a potvrzených technických skutečností, z veřejně dostupných informačních zdrojů, jako jsou: dostupné firemní prospekty a/nebo internetové stránky výrobce. Takovéto dokumenty musí být předloženy v českém, případně anglickém jazyce.