## TP
Technické požadavky
Dodavatel musí vyplnit všechna žlutě podbarvená pole. Dodavatel musí rovněž uvést i nabídkovou cenu za kus u každé položky.
NÁZEV | POŽADOVANÉ PAMAMETRY |  | KONKRÉTNÍ PARAMETRY NABÍZENÉHO ZAŘÍZENÍ | NABÍZENÉ ZAŘÍZENÍ | Jednotková cena Kč bez DPH | Kusy | Cena v Kč bez DPH celkem | Částka DPH v Kč | Cena v Kč včetně DPH celkem
| PARAMETR | POŽADOVANÁ HODNOTA |  | (VÝROBCE A PŘESNÝ TYP)
Projektor 4000ANSI | maximální přípustná cena | 80 000 Kč bez DPH |  |  |  | 1 | 0 | 0 | 0
| svítivost | min. 4000 ANSI
| rozlišení | min. 1920x1200
| zobrazovací technologie | 3LCD s laserovou lampou
| kontrast | dynamický konstrast min. 2 500 000:1
| porty | min 3x HDMI, min 1x vstup a výstup na VGA, min. 1x LAN (RJ-45), min 2x USB
| hmotnost | max. 11kg
| projekce | ultrakrátká, minimální projekční vzdálenost 0,4m s minimální úhlopříčkou obrazu 70"
| barva | neutrální - černá, stříbrná, bílá, šedá
| držák | shodný s výrobcem projektoru, uchycení do stropu, horizontální posun projektoru min. 90 cm
| záruka | 2 roky
Plátno s elektrickým pohonem | maximální přípustná cena | 13 500 Kč bez DPH |  |  |  | 1 | 0 | 0 | 0
| rozměry | uhlopříčka 135", poměr stran 16:9
| barva plátna | matně bílé
| funkce plátna | elektrické navíjení, ovládání dálkovým ovladačem
| držák | uchycení do stropu
| záruka | 2 roky
[5 empty] | Celkem Kč: |  | 0 | 0 | 0