## TP
Technické požadavky
Dodavatel musí vyplnit všechna žlutě podbarvená pole. Dodavatel musí rovněž uvést i nabídkovou cenu za kus u každé položky.
NÁZEV | POŽADOVANÉ PAMAMETRY |  | KONKRÉTNÍ PARAMETRY NABÍZENÉHO ZAŘÍZENÍ | NABÍZENÉ ZAŘÍZENÍ | Jednotková cena Kč bez DPH | Kusy | Cena v Kč bez DPH celkem | Částka DPH v Kč | Cena v Kč včetně DPH celkem
| PARAMETR | POŽADOVANÁ HODNOTA |  | (VÝROBCE A PŘESNÝ TYP)
Projektor X01 | maximální přípustná cena | 24000 Kč bez DPH |  |  |  | 1 | 0 | 0 | 0
| svítivost | min. 3500 ANSI
| rozlišení | min. 1280x800 (WXGA)
| zobrazovací technologie | LED
| kontrast | min. 20000:1
| porty | min. 2x HDMI, 1x VGA, 1x RCA, 1x Audio in, 1x Audio out
| hmotnost | max. 4 kg
| možnosti upevněni | strop
| životnost lampy (normal mode) | min. 20 000 hodin
| barva | neutrální - černá, stříbrná, bílá, šedá
| záruka | 2 roky
[5 empty] | Celkem Kč: |  | 0 | 0 | 0