## TP
Technické požadavky
Dodavatel musí vyplnit všechna žlutě podbarvená pole. Dodavatel musí rovněž uvést i nabídkovou cenu za kus u každé položky.
NÁZEV | POŽADOVANÉ PAMAMETRY |  | KONKRÉTNÍ PARAMETRY NABÍZENÉHO ZAŘÍZENÍ | NABÍZENÉ ZAŘÍZENÍ | Jednotková cena Kč bez DPH | Kusy | Cena v Kč bez DPH celkem | Částka DPH v Kč | Cena v Kč včetně DPH celkem
| PARAMETR | POŽADOVANÁ HODNOTA |  | (VÝROBCE A PŘESNÝ TYP)
Monitor k mikroskopu | maximální přípustná cena | 9 917 Kč bez DPH |  |  |  | 1 | 0 | 0 | 0
| typ monitoru | 4K (UHD)
| uhlopříčka | min. 27"
| rozlišení | max. 3840x2160 bodů
| poměr stran | 16:09
| technologie obrazovky | IPS
| dynamický kontrast | min. 5.000.000:1
| reálný kontrast | min. 1.000:1
| pozorovací úhel | 178/178
| doba odezvy | max. 5 ms
| jas (cd/m2) | min. 350
| obnovovací frekvence | min. 60 Hz
| funkce | min. freeSync, Blue Light, Reduction, Flicker, HDR
| vstupy | min. HDMI
| barva | černá/stříbrná
| ostatní | možnost připevnění na zeď
| rozměry | šířka max. 63 cm, výška max. 47 cm, hloubka max. 22 cm
| záruka | min. 2 roky
[5 empty] | Celkem Kč: |  | 0 | 0 | 0