## SSZ
Poz. číslo | Název | Měrná jednotka | Počet | Cena dodávky jednotková | Montáž% | Cena montáže jednotková | Cena dodávky celkem | Cena montáže celkem
V nabídce musí být zahrnuty náklady na vlastní montáž, odvoz, skládkovné, veškeré přesuny materiálu, protiprašná opatření, trvalý úklid všech prostor dotčených stavbou, opatření BOZP a to zejména zabezpečení všech stavebních prostupů proti propadnutí. Před zahájením dodávky a montáže je nutné se přesvědčit, jestli stav objektu odpovídá PD. Bez provedení kontroly není možné držet záruky za škody vzniklé vynecháním kontroly.
Zař.č.1,1A -větrání 1091a,b
1.1 | Vzduchotechnická jednotka v provedení ECO design 2018, podstropní provedení s protiproudým rekuperátorem deskovým, plášť izolovaný tl.45mm, izol.výplň bez obsahu škodlivin, revizní dveře zajišťující kontrolu a čištění všech dílů, na přívodu: Tl.manžeta, uzav.klapka servo, filtr M5+G2, předehřev, rekuperace, ventilátor AC motor na odtahu: filtr M5, motor AC motor, uzav.kl.,tl.manžeta, V= 140/140m3/h 140/140Pa, vč.sifonu, vč.pryžové podložení konzolvč. MaR kompletní řídící skříň a regulace ot., čidla, kabeláž propojovací, zprovoznění | kpl | 1 | 0 |  |  | 0
[5 empty] | 10 | 0 |  | 0
1.10 | protidešťová žaluzie čtyřhranná se sítem proti hmyzu, přípoj DN160, nátěr a provedení dle fasády - předložit vzorník | ks | 1 | 0 |  |  | 0
[5 empty] | 25 | 0 |  | 0
1.15 | tlumič hluku DN160 - 900, standartně buňkový tlumič G, krytí děrovaným plechem | ks | 2 | 0 |  |  | 0
[5 empty] | 25 | 0 |  | 0
1.40 | přívodní výustka KV K2 R3 na kruhovém potrubí 625x75 | ks | 1 | 0 |  |  | 0
[5 empty] | 25 | 0 |  | 0
1.41 | přívodní ventil DN100, vč.zděře | ks | 1 | 0 |  |  | 0
[5 empty] | 25 | 0 |  | 0
1.50 | Hadice ohebná izolovaná DN 100, max.dl připojení 1.2m | bm | 1,5 | 0 |  |  | #VALUE!
[5 empty] | 30 | 0 |  | #VALUE!
1A.10 | protidešťová žaluzie čtyřhranná , přípoj DN160, nátěr a provedení dle fasády - předložit vzorník | ks | 1 | 0 |  |  | 0
[5 empty] | 25 | 0 |  | 0
1A.11 | ochranná mřížka se sítem DN50, nátěr a provedení dle fasády - předložit vzorník | ks | 1 | 0 |  |  | 0
[5 empty] | 25 | 0 |  | 0
1A.40 | odtahový ventil DN125, vš.zděře | ks | 2 | 0 |  |  | 0
[5 empty] | 25 | 0 |  | 0
1A.50 | Hadice ohebná izolovaná DN 125, max.dl připojení 1.2m | bm | 4 | 0 |  |  | 0
[5 empty] | 30 | 0 |  | 0
1A.51 | Hadice ohebná izolovaná hluková DN 160 | bm | 3 | 0 |  |  | 0
[5 empty] | 30 | 0 |  | 0
1,1A.80 | Potrubí kruhové do DN160, tř.těsnosti C - těsné na klik, těsnící guma , vč.tvarovek a příslušenství | bm | 24 | 0 |  |  | 0
[5 empty] | 30 | 0 |  | 0
1.87 | Spojovací a těsnící materiál , podpěry, závěsy, konzoly, | sada | 1 | 0 |  |  | 0
[5 empty] | 25 | 0 |  | 0
1.90 | náklady na dopravu zařízení vzt | sada | 1 | 0 |  |  | 0
[5 empty] | 25 | 0 |  | 0
1.91 | projekt skutečného provedení v počtu 4 paré | sada | 1 | 0 |  |  | 0
[5 empty] | 25 | 0 |  | 0
1.92 | značení potrubí vzt dle normových požadavků ČSN | kpl | 1 | 0 |  |  | 0
[5 empty] | 25 | 0 |  | 0
1.93 | zakrývání vzt potrubí a zařízení (např. igelitem) během stavby s ohledem na stavební práce a prach a zanášení vzt, denní úklid staveniště | m2 | 50 | 0 |  |  | 0
[5 empty] | 25 | 0 |  | 0
1.95 | zaškolení obsluhy a návrh provozního předpisu | hod | 1 | 0 |  |  | 0
[5 empty] | 25 | 0 |  | 0
1.98 | demontáž stávajícího potrubí pod stropem dle PD do profilu 1470mm, ekologická likvidace | bm | 22 | 0 |  |  | 0
[5 empty] | 25 | 0 |  | 0
| Celkem: | [5 empty] | #VALUE! | #VALUE!
Zař.č.2 - klimatizace
2.1 | kondenzační jednotka multisplit inverter , Qch =5kW, 230V 50Hz, propojovací komunikační kabeláž, podstavný rám, pružná podložka pod kondenzační jednotku dle hmotnosti jednotky, zprovoznění | ks | 1 | 0 |  |  | 0
[5 empty] | 5 | 0 |  | 0
2.1a | propojovací potrubí chladiva R410A, max.dl.do 20m, z toho převýšení 3m, vč.chladivové potrubí , náplň chladiva, izolace, propojovací komunikační kabeláž, zprovoznění, | kpl | 1 | 0 |  |  | 0
[5 empty] | 5 | 0 |  | 0
2.2 | Vnitřní nástěnná jednotka Qch = 2,1kW, infra ovl | ks | 1 | 0 |  |  | 0
[5 empty] | 5 | 0 |  | 0
2.3 | Vnitřní nástěnná jednotka Qch = 3,2kW, infra ovl | ks | 1 | 0 |  |  | 0
[5 empty] | 5 | 0 |  | 0
2.85 | potrubí chladiva vedené vně bude opatřeno krytem plechovým vč.zatmelení, ochrana proti UV záření, plechový žlab bude podložen dlaždicemi, pod dažbu geotextilie | bm | 5 | 0 |  |  | 0
[5 empty] | 15 | 0 |  | 0
2.86 | Spojovací a těsnící materiál , podpěry, závěsy, konzoly rám pod jednotku dodá VZT | kpl | 1 | 0 |  |  | 0
[5 empty] | 25 | 0 |  | 0
| Celkem: | [5 empty] | 0 | 0
IZOLACE, NÁTĚRY,
| izolace tepelná - lepená 20mm, zabraňující kondenzaci na potrubí | m2 | 15 | 0 |  |  | 0
[5 empty] | 0 | 0 |  | 0
| Nátěry elementů | m2 | 5 | 0 |  |  | 0
| podpěrných konstrukcí |  |  |  | 0 | 0 |  | 0
| Celkem: | [5 empty] | 0 | 0

## REKAPITULACE
Laboratoř P1091, obj. C - VZDUCHOTECHNIKA
vlastní cenová soustava úroveň r.2019
REKAPITULACE NÁKLADŮ |  |  | - | PROJEKT
|  |  |  | Dodávka | Montáž
Zař.č.1,1A -větrání 1091a,b |  |  |  | #VALUE! | #VALUE!
Zař.č.2 - klimatizace |  |  |  | 0 | 0
ZÁKLADNÍ ROZPOČTOVÉ NÁKLADY |  |  |  | #VALUE! | #VALUE!
| 3% | 0
Komplexní vyzkoušení a zaregulování | 40 | 0 | hod |  | 0
DOPLŇKOVÉ ROZPOČTOVÉ NÁKLADY |  |  |  |  | 0
IZOLACE, NÁTĚRY, |  |  |  | 0
MEZISOUČET |  |  |  | #VALUE! | #VALUE!
C E L K E M |  |  |  | #VALUE!