## TP
Technické požadavky
Dodavatel musí vyplnit všechna žlutě podbarvená pole. Dodavatel musí rovněž uvést i nabídkovou cenu za kus u každé položky.
NÁZEV | POŽADOVANÉ PAMAMETRY |  | KONKRÉTNÍ PARAMETRY NABÍZENÉHO ZAŘÍZENÍ | NABÍZENÉ ZAŘÍZENÍ | Jednotková cena Kč bez DPH | Kusy | Cena v Kč bez DPH celkem | Částka DPH v Kč | Cena v Kč včetně DPH celkem
| PARAMETR | POŽADOVANÁ HODNOTA |  | (VÝROBCE A PŘESNÝ TYP)
videokonferenční sestava | maximální přípustná cena | 95 000 Kč bez DPH |  |  |  | 1 | 0 | 0 | 0
| kamera | motorické ovládání, min. rolišení full HD, min 15xzoom
| obrazový výstup | možnost připojit min. 2 obrazovky přes HDMI porty
| obrazový vstup | možnost přenášet obraz z PC pomocí HDMI nebo DVI portu ve fullHD rozlišení
| obrazový vstup | možnost připojení druhé kamery přes HDMI
| audio porty | 3,5 jack 1x vstup (připojení dalšího mikrofonu) a 1x výstup (zapojení do audiosystému)
| mikrofon | všesměrový stolní s automatickou úrovní hlasitosti
| kompatibilita | možnost spojení s videkonferencemi jiných výrobců a osobními počítači
| nahrávání | nahrávání hovoru na interní uložiště
| streamování | možnost veřejného streamování na internet
| Konektivita | port RJ-45, podpora IPv4/IPv6
| uživetelské menu | český jazyk
| rozšíření | možnost rozšířit o vícebodové spojení a videokonferenci v okně webového prohlížeče
| záruka | min. 3 roky
[5 empty] | Celkem Kč: |  | 0 | 0 | 0