## List1
Příloha č. 1i - technická specifikace pro část 10 VZ (nabízená zařízení musí splňovat minimálně následující kritéria):
Požadované technické a funkční vlastnosti (nabídky dodavatelů musí splňovat všechny níže uvedené parametry. U hodnocených parametrů musí nabídka vyhovět alespoň stanovené požadované úrovni). |  | nabídka dodavatele (dodavatelé vyplní žlutě podbarvená pole a uvedou splnění požadovaného parametru ve formátu ANO / NE spolu s ověřitelným odkazem na technické listy, výkresy apod.)
Digitální přístroj na měření zemních odporů - 1 sada
Nabízený model (uvést značku a model/typ): |  | dodavatel doplní značku a model/typ
Digitální měřič zemních odporů | 1 ks | ANO / NE
3 a 4 pólové měření zemního odporu |  | ANO / NE
4pólové testování odporu půdy |  | ANO / NE
2pólové AC (st) měření odporu |  | ANO / NE
2 a 4pólové DC (ss) měření odporu |  | ANO / NE
měření zemní impedance při 55 Hz |  | ANO / NE
automatické řízení měřicí frekvence (AFC) (94 - 128 Hz) |  | ANO / NE
přepínatelné měřicí napětí 20/48 V |  | ANO / NE
programovatelné limity |  | ANO / NE
ukládání dat na USB flash disk |  | ANO / NE
test propojení s akustickou signalizací |  | ANO / NE
krytí | IP 56 | ANO / NE
odolné rázuvzdorné pouzdro | 1ks | ANO / NE
kompletní sada pro uzemnění bez kleští | 1 ks | ANO / NE
měřící sondy T | 8 ks | ANO / NE
měřící vodiče na cívce (modrý (2x) 25 m, zelený 25 m, červený 50 m) | 4 ks | ANO / NE
transportní brašna | 1 ks | ANO / NE
Dodavatel předloží jako součást své nabídky dokumenty prokazující splnění shora uvedených a potvrzených technických skutečností, jako jsou: dostupné firemní prospekty a/nebo internetové stránky výrobce, katalogové či technické listy apod. Takovéto dokumenty musí být předloženy v českém, slovenském, případně anglickém jazyce.