## technická specifikace
Příloha č. 1 - technická specifikace požadovaných zařízení (nabízená zařízení musí splňovat minimálně následující kritéria):
Požadované technické a funkční vlastnosti (nabídky dodavatelů musí splňovat všechny níže uvedené parametry. U hodnocených parametrů musí nabídka vyhovět alespoň stanovené požadované úrovni). | nabídka dodavatele (dodavatelé vyplní žlutě podbarvená pole a uvedou splnění požadovaného parametru ve formátu ANO / NE spolu s ověřitelným odkazem na technické listy, výkresy apod.)
Zařízení pro stanovení spalného tepla dle EN ISO 1716
Nabízený model (uvést značku a model/typ): | dodavatel doplní značku a model/typ
Kalorimetrická bomba | ANO / NE
objem: (300 ± 50) ml | ANO / NE
hmotnost nejvýše 3,25 kg | ANO / NE
tloušťka pláště nejméně 1/10 vnitřního průměru nádoby | ANO / NE
víko uzpůsobeno pro vložení kelímku a elektrického zapalovacího zařízení | ANO / NE
víko včetně všeho těsnění musí odolat vnitřnímu tlaku 21 MPa | ANO / NE
vnitřní povrch bomby - odolný vůči působení zplodin hoření, důlkové a mezikrystalické korozi | ANO / NE
Kalorimetr | ANO / NE
Plášť - nádoba s dvojitými stěnami naplněná vodou, spolu s víkem tepelně izolovaná. Rozměry pláště: kolem kalorimetrické nádoby prostor alespoň 10 mm. Nádoba musí být postavena na co nejmenší ploše z nevodivého materiálu, nejlépe s podepřením ve třech bodech. Teplota vody v plášti - konstantní. | ANO / NE
Kalorimetrická nádoba - obal z leštěného kovu, rozměrově konstruovaný a upravený pro uložení bomby tak, aby bomba mohla být ponořená ve vodě | ANO / NE
Míchadlo - poháněné motorem s konstantními otáčkami, pohonná hřídel míchadla musí mít tepelně izolovanou část v těsnění mezi víkem pláště a pláštěm. Alternativou může být magnetické míchací zařízení se stejnou funkcí | ANO / NE
Zařízení pro měření teploty - rozlišitelnost 0,005 K | ANO / NE
Kelímek - vyroben z kovu (platina, nikl, nerezová ocel nebo oxid křemičitý) s plochým dnem o průměru 25 mm (max. rozměr, pokud je komolý) a s výškou 14 - 19 mm. Doporučená tl. stěny: kov: 1,0 mm, křemík: 1,5 mm. | ANO / NE
Časoměrné zařízení - záznam uplynulého času na nejbližší sekundu a s přesností 1s/1h | ANO / NE
Další požadavky - zdroj el. proudu, kyslíkový okruh (kyslíková láhev, manometr a jehlový ventil). | ANO / NE
Společené požadavky na předmět plnění:
Záruční doba 24 měsíců | ANO / NE
Doprava na místo určení. | ANO / NE
Dostupný záruční servis. | ANO / NE
Návod k použití a pokyny k údržbě v českém/anglickém jazyce. | ANO / NE
Termín dodání v termínu 6 týdnů od potvrzení přijetí objednávky zaslané objednatelem. | ANO / NE
Vybraný dodavatel musí být na vyžádání zadavatele schopen předložit dokumenty, prokazující splnění shora uvedených a potvrzených technických skutečností, z veřejně dostupných informačních zdrojů, jako jsou: dostupné firemní prospekty a/nebo internetové stránky výrobce. Takovéto dokumenty musí být předloženy v českém, případně anglickém jazyce. Zadavatel doporučuje doplnit tyto dostupné materiály již do nabídky.