## Pokyny pro vyplnění
Pokyny pro vyplnění
Ve všech listech tohoto souboru můžete měnit pouze buňky s modrým pozadím. Jedná se o tyto údaje : - údaje o firmě - jednotkové ceny položek zadané na maximálně dvě desetinná místa

## Stavba
#RTSROZP# | Soupis stavebních prací, dodávek a služeb
| Stavba: |  | 065_2018 | Realizace rekonstrukce bloku B VŠ kolejí J.A.Komenského
| Zadavatel |  | Mendelova univerzita v Brně |  |  |  | IČO: | 62156489
|  |  | Zemědělská 1665/1 |  |  |  | DIČ: | CZ62156489
|  |  | 61300 | Brno-Černá Pole
| Projektant: | [5 empty] | IČO:
DIČ:
| Zhotovitel: | [5 empty] | IČO:
DIČ:
| Vypracoval: |  | www.rozpocet-stavby.cz
| Rozpis ceny | [6 empty] | Celkem
HSV | HSV | [6 empty] | 0
PSV | PSV | [6 empty] | 0
MON | MON | [6 empty] | 0
VN | Vedlejší náklady | [6 empty] | 0
ON | Ostatní náklady | [6 empty] | 0
| Celkem | [6 empty] | 0
Rekapitulace daní
0 | Základ pro sníženou DPH |  |  | 15 | % | 0 |  |  | CZK
0 | Snížená DPH |  |  | 15 | % | 0 |  |  | CZK
0 | Základ pro základní DPH |  |  | 21 | % | 0 |  |  | CZK
0 | Základní DPH |  |  | 21 | % | 0 |  |  | CZK
0 | Zaokrouhlení |  |  |  |  | 0 |  |  | CZK
| Cena celkem bez DPH |  |  |  |  | 0 |  |  | CZK
0 | Cena celkem s DPH |  |  |  |  | 0 |  |  | CZK
|  | v |  |  | dne
|  |  | Za zhotovitele |  |  |  | Za objednatele
Rekapitulace dílčích částí
#CASTI>> | Číslo | Název |  |  | Základ pro sníženou DPH | Základ pro základní DPH | DPH celkem | Cena celkem | %
1 | Stavba |  |  |  | 0 | 0 | 0 | 0
2 |  | Stavební objekt |  |  |  |  | 0 | 0
2 | SO 01 | Ubytovací blok B |  |  | 0 | 0 | 0 | 0
3 | 1 | D.1.1 + D.1.2 + D.1.3 - ASŘ, SKŘ, PBŘ |  |  | 0 | 0 | 0 | 0
3 | 2 | D.1.4.1 - Zdravotechnická instalace |  |  | 0 | 0 | 0 | 0
3 | 3 | D.1.4.2 - Elektroinstalace |  |  | 0 | 0 | 0 | 0
3 | 4 | D.1.4.3 - Vzduchotechnika |  |  | 0 | 0 | 0 | 0
2 | SO 02 | Areálová kanalizace |  |  | 0 | 0 | 0 | 0
3 | 1 | D.1.4.1 - Zdravotechnická instalace |  |  | 0 | 0 | 0 | 0
2 | SO 99 | Vedlejší a ostatní náklady |  |  | 0 | 0 | 0 | 0
3 | 1 | Vedlejší a ostatní náklady |  |  | 0 | 0 | 0 | 0
| Celkem za stavbu |  |  |  | 0 | 0 | 0 | 0 | 0
Rekapitulace dílů
| Číslo | Název |  |  | Typ dílu |  |  | Celkem | %
| _1 | Zař. č. 1 - Větrání koupelen |  |  | HSV |  |  | 0
| _2 | Zař. č. 2 Větrání kuchyněk |  |  | HSV |  |  | 0
| _20 | Ostatní materiál |  |  | HSV |  |  | 0
| 1 | Zemní práce |  |  | HSV |  |  | 0
| 11 | Přípravné a přidružené práce |  |  | HSV |  |  | 0
| 119 | Ostatní |  |  | HSV |  |  | 0
| 12 | Odkopávky a prokopávky |  |  | HSV |  |  | 0
| 13 | Hloubené vykopávky |  |  | HSV |  |  | 0
| 15 | Roubení |  |  | HSV |  |  | 0
| 16 | Přemístění výkopku |  |  | HSV |  |  | 0
| 17 | Konstrukce ze zemin |  |  | HSV |  |  | 0
| 19 | Hloubení pro podzemní stěny, ražení a hloubení důlní |  |  | HSV |  |  | 0
| 19a | Ostatní materiál |  |  | HSV |  |  | 0
| 2 | Základy a zvláštní zakládání |  |  | HSV |  |  | 0
| 21 | Úprava podloží a základové spáry |  |  | HSV |  |  | 0
| 3 | Svislé a kompletní konstrukce |  |  | HSV |  |  | 0
| 4 | Vodorovné konstrukce |  |  | HSV |  |  | 0
| 45 | Podkladní a vedlejší konstrukce (kromě vozovek a železničního svršku) |  |  | HSV |  |  | 0
| 5 | Komunikace |  |  | HSV |  |  | 0
| 59 | Kryty pozemních komunikací, letišť a ploch dlážděných (předlažby) |  |  | HSV |  |  | 0
| 61 | Úprava povrchů vnitřní |  |  | HSV |  |  | 0
| 61 | Úpravy povrchů vnitřní |  |  | HSV |  |  | 0
| 62 | Úpravy povrchů vnější |  |  | HSV |  |  | 0
| 63 | Podlahy a podlahové konstrukce |  |  | HSV |  |  | 0
| 64 | Výplně otvorů |  |  | HSV |  |  | 0
| 8 | Trubní vedení |  |  | HSV |  |  | 0
| 87 | Potrubí z trub plastických, skleněných a čedičových |  |  | HSV |  |  | 0
| 89 | Ostatní konstrukce a práce na trubním vedení |  |  | HSV |  |  | 0
| 90 | Hodinové zúčtovací sazby (HZS) |  |  | HSV |  |  | 0
| 95 | Dokončovací konstrukce na pozemních stavbách |  |  | HSV |  |  | 0
| 96 | Bourání konstrukcí |  |  | HSV |  |  | 0
| 97 | Prorážení otvorů a ostatní bourací práce |  |  | HSV |  |  | 0
| 97 | Přesuny suti a vybouraných hmot |  |  | HSV |  |  | 0
| 99 | Staveništní přesun hmot |  |  | HSV |  |  | 0
| H27 | Vedení trubní dálková a přípojná |  |  | HSV |  |  | 0
| H713 | Izolace tepelné |  |  | HSV |  |  | 0
| H721 | Vnitřní kanalizace |  |  | HSV |  |  | 0
| H722 | Vnitřní vodovod |  |  | HSV |  |  | 0
| H725 | Zařizovací předměty |  |  | HSV |  |  | 0
| S | Přesuny sutí |  |  | HSV |  |  | 0
| 711 | Izolace proti vodě |  |  | PSV |  |  | 0
| 712 | Povlakové krytiny |  |  | PSV |  |  | 0
| 713 | Izolace tepelné |  |  | PSV |  |  | 0
| 721 | Vnitřní kanalizace |  |  | PSV |  |  | 0
| 722 | Vnitřní vodovod |  |  | PSV |  |  | 0
| 725 | Zařizovací předměty |  |  | PSV |  |  | 0
| 728 | Vzduchotechnika |  |  | PSV |  |  | 0
| 735 | Otopná tělesa |  |  | PSV |  |  | 0
| 762 | Konstrukce tesařské |  |  | PSV |  |  | 0
| 763 | Dřevostavby |  |  | PSV |  |  | 0
| 764 | Konstrukce klempířské |  |  | PSV |  |  | 0
| 766 | Konstrukce truhlářské |  |  | PSV |  |  | 0
| 767 | Konstrukce zámečnické |  |  | PSV |  |  | 0
| 771 | Podlahy z dlaždic a obklady |  |  | PSV |  |  | 0
| 775 | Podlahy vlysové a parketové |  |  | PSV |  |  | 0
| 776 | Podlahy povlakové |  |  | PSV |  |  | 0
| 781 | Obklady keramické |  |  | PSV |  |  | 0
| 783 | Nátěry |  |  | PSV |  |  | 0
| 784 | Malby |  |  | PSV |  |  | 0
| 786 | Čalounické úpravy |  |  | PSV |  |  | 0
| 787 | Zasklívání |  |  | PSV |  |  | 0
| 799 | Ostatní |  |  | PSV |  |  | 0
| M21 | Elektromontáže |  |  | MON |  |  | 0
| M46 | Zemní práce při montážích |  |  | MON |  |  | 0
| D96 | Přesuny suti a vybouraných hmot |  |  | PSU |  |  | 0
| VN | Vedlejší náklady |  |  | VN |  |  | 0
| ON | Ostatní náklady |  |  | ON |  |  | 0
| Cena celkem | [6 empty] | 0 | 0
Note on D11: Název
Note on D12: Ulice
Note on D13: PSČ
Note on E13: Místo
Note on I11: IČO
Note on I12: DIČ

## VzorPolozky (hidden)
Položkový rozpočet
S:
O:
R:

## SO 01 1 Pol
Položkový soupis prací a dodávek | [26 empty] | #TypZaznamu#
S: | 065_2018 | Realizace rekonstrukce bloku B VŠ kolejí J.A.Komenského | [24 empty] | STA
O: | SO 01 | Ubytovací blok B | [21 empty] | STA |  |  | OBJ
R: | 1 | D.1.1 + D.1.2 + D.1.3 - ASŘ, SKŘ, PBŘ | [24 empty] | ROZ
P.č. | Číslo položky | Název položky | MJ | Množství | Cena / MJ | Celkem | Dodávka | Dodávka celk. | Montáž | Montáž celk. | DPH | Cena s DPH | Hmotnost / MJ | Hmotnost celk.(t) | Dem. hmotnost / MJ | Dem. hmotnost celk.(t) | Ceník | Cen. soustava / platnost | Cenová úroveň | Nhod / MJ | Nhod celk. | Dodavatel | Typ položky
Díl: | 2 | Základy a zvláštní zakládání |  |  |  | 0 |  | 0 |  | 0 |  | 0 |  | 30.61 |  | 0 |  |  |  |  | 40.95 | [5 empty] | DIL
1 | 271531114R00 | Polštáře zhutněné pod základy kamenivo drcené, frakce 8 - 16 mm | m3 | 1.0689 |  | 0 |  | 0 |  | 0 | 21 | 0 | 2.16 | 2.31 | 0 | 0 | 800-2 | RTS 19/ II | RTS 18/ II | 1.085 | 1.16 |  | Práce |  |  |  | POL1_
|  | 1. NP : | [24 empty] | VV | 0
|  | 001/002 : 10,84*0,6*0,05 |  | 0.3252 | [22 empty] | VV | 0
|  | 003- 005 : 12,11*0,6*0,05 |  | 0.3633 | [22 empty] | VV | 0
|  | 011 : 0,56*0,6*0,05 |  | 0.0168 | [22 empty] | VV | 0
|  | 012 : 0,56*0,6*0,05 |  | 0.0168 | [22 empty] | VV | 0
|  | 013 : 2*5,5*0,6*0,05 |  | 0.33 | [22 empty] | VV | 0
|  | 0,56*0,6*0,05 |  | 0.0168 | [22 empty] | VV | 0
2 | 273361921RT5 | Výztuž základových desek ze svařovaných sítí průměr drátu 6 mm, velikost oka 150/150 mm | t | 0.09373 |  | 0 |  | 0 |  | 0 | 21 | 0 | 1.0554 | 0.1 | 0 | 0 | 801-1 | RTS 19/ II | RTS 18/ II | 15.231 | 1.43 |  | Práce |  |  |  | POL1_
|  | včetně distančních prvků | [24 empty] | SPI
|  | 1. NP : | [24 empty] | VV | 0
|  | 001/002 : 10,84*0,6*0,00303*1,2 |  | 0.02365 | [22 empty] | VV | 0
|  | 003- 006 : 12,11*0,6*0,00303*1,2 |  | 0.02642 | [22 empty] | VV | 0
|  | 011 : 0,56*0,6*0,00303*1,2 |  | 0.00122 | [22 empty] | VV | 0
|  | 012 : 0,56*0,6*0,00303*1,2 |  | 0.00122 | [22 empty] | VV | 0
|  | 013 : 2*5,5*0,00303*1,2 |  | 0.04 | [22 empty] | VV | 0
|  | 0,56*0,6*0,00303*1,2 |  | 0.00122 | [22 empty] | VV | 0
3 | 631312131R00 | Doplnění mazanin betonem prostým o ploše jednotlivě přes 1 do 4 m2 tloušťky přes 80 mm | m3 | 11.2819 |  | 0 |  | 0 |  | 0 | 21 | 0 | 2.5 | 28.2 | 0 | 0 | 801-4 | RTS 19/ II | RTS 18/ II | 3.4 | 38.36 |  | Práce |  |  |  | POL1_
|  | prostým betonem (s dodáním hmot) bez potěru, | [24 empty] | SPI
|  | beton C16/20 | [24 empty] | POP
|  | 1. NP - zákl. deska : | [24 empty] | VV | 0
|  | 001/002 : 10,84*0,6*0,15 |  | 0.9756 | [22 empty] | VV | 0
|  | 003- 006 : 12,11*0,6*0,15 |  | 1.0899 | [22 empty] | VV | 0
|  | 011 : 0,56*0,6*0,15 |  | 0.0504 | [22 empty] | VV | 0
|  | 012 : 0,56*0,6*0,15 |  | 0.0504 | [22 empty] | VV | 0
|  | 013 : 2*5,5*0,6*0,15 |  | 0.99 | [22 empty] | VV | 0
|  | 0,56*0,6*0,15 |  | 0.0504 | [22 empty] | VV | 0
|  | Zapravení prostupů po stávající instal. šachtě : | [24 empty] | VV | 0
|  | 1.-7. NP : | [24 empty] | VV | 0
|  | 027 : 0,3*4,24*0,18*7 |  | 1.6027 | [22 empty] | VV | 0
|  | 029.2 : 0,3*1,25*0,18*7 |  | 0.4725 | [22 empty] | VV | 0
|  | doplnení mazanin po vybour. příckách - odhad : 6 |  | 6 | [22 empty] | VV | 0
Díl: | 3 | Svislé a kompletní konstrukce |  |  |  | 0 |  | 0 |  | 0 |  | 0 |  | 265.74 |  | 0 |  |  |  |  | 2732.85 | [5 empty] | DIL
4 | 310235241RT2 | Zazdívka otvorů o ploše do 0,0225 m2 ve zdivu nadzákladovém cihlami pálenými o tloušťce zdi do 300 mm | kus | 13 |  | 0 |  | 0 |  | 0 | 21 | 0 | 0.01237 | 0.16 | 0 | 0 | 801-4 | RTS 19/ II | RTS 18/ II | 0.16069 | 2.09 |  | Práce |  |  |  | POL1_
|  | včetně pomocného pracovního lešení | [24 empty] | SPI
|  | Zazdění hydrantových skříní : | [24 empty] | VV | 0
|  | 1.- 7. NP : 13 |  | 13 | [22 empty] | VV | 0
5 | 310236261RT1 | Zazdívka otvorů o ploše přes 0,0225 m2 do 0,09 m2 ve zdivu nadzákladovém cihlami pálenými o tloušťce zdi přes 450 do 600 mm | kus | 24 |  | 0 |  | 0 |  | 0 | 21 | 0 | 0.09216 | 2.21 | 0 | 0 | 801-4 | RTS 19/ II | RTS 18/ II | 0.49749 | 11.94 |  | Práce |  |  |  | POL1_
|  | včetně pomocného pracovního lešení | [24 empty] | SPI
|  | 1. NP + Instalač. podlaží : | [24 empty] | VV | 0
|  | zapravení průchodu po nově realizované ležaté kanalizaci : 24 |  | 24 | [22 empty] | VV | 0
6 | 317121047RT3 | Překlady pórobetonové nenosné délky 1240 mm, šířky 125 mm, výšky 249 mm | kus | 84 |  | 0 |  | 0 |  | 0 | 21 | 0 | 0.03265 | 2.74 | 0 | 0 | 801-1 | RTS 19/ II | RTS 18/ II | 0.242 | 20.33 |  | Práce |  |  |  | POL1_
|  | 2. NP : 14 |  | 14 | [22 empty] | VV | 0
|  | 3. NP : 14 |  | 14 | [22 empty] | VV | 0
|  | 4. NP : 14 |  | 14 | [22 empty] | VV | 0
|  | 5. NP : 14 |  | 14 | [22 empty] | VV | 0
|  | 6. NP : 14 |  | 14 | [22 empty] | VV | 0
|  | 7. NP : 14 |  | 14 | [22 empty] | VV | 0
7 | 317121047RT4 | Překlady pórobetonové nenosné délky 1240 mm, šířky 150 mm, výšky 249 mm | kus | 142 |  | 0 |  | 0 |  | 0 | 21 | 0 | 0.03979 | 5.65 | 0 | 0 | 801-1 | RTS 19/ II | RTS 18/ II | 0.242 | 34.36 |  | Práce |  |  |  | POL1_
|  | 1. NP : 2+2 |  | 4 | [22 empty] | VV | 0
|  | 2. NP : 23 |  | 23 | [22 empty] | VV | 0
|  | 3. NP : 23 |  | 23 | [22 empty] | VV | 0
|  | 4. NP : 23 |  | 23 | [22 empty] | VV | 0
|  | 5. NP : 23 |  | 23 | [22 empty] | VV | 0
|  | 6. NP : 23 |  | 23 | [22 empty] | VV | 0
|  | 7. NP : 23 |  | 23 | [22 empty] | VV | 0
8 | 317314125R00 | Podbetonování zhlaví nosníků zdivo šířky 250 mm | kus | 422 |  | 0 |  | 0 |  | 0 | 21 | 0 | 0.00525 | 2.22 | 0 | 0 | 801-4 | RTS 19/ II | RTS 18/ II | 0.11 | 46.42 |  | Práce |  |  |  | POL1_
|  | betonem C 16/20. Tloušťka lože 50 mm, délka 200 mm. | [24 empty] | SPI
|  | instal. podlaží ( HEA 200 ) : 6 |  | 6 | [22 empty] | VV | 0
|  | 2.- 7. NP : 2*2*13*6 |  | 312 | [22 empty] | VV | 0
|  | strop 7. NP : 2*2*13 |  | 52 | [22 empty] | VV | 0
|  | Střecha : 2*2*13 |  | 52 | [22 empty] | VV | 0
9 | 340271610R00 | Zazdívka otvorů příček z pórobetonových tvárnic plochy od 1 m2 do 4 m2, tloušťka zdiva 100 mm | m3 | 1.1775 |  | 0 |  | 0 |  | 0 | 21 | 0 | 0.76182 | 0.9 | 0 | 0 | 801-4 | RTS 19/ II | RTS 18/ II | 3.0819 | 3.63 |  | Práce |  |  |  | POL1_
|  | včetně pomocného pracovního lešení | [24 empty] | SPI
|  | 1. NP : | [24 empty] | VV | 0
|  | 010/013 : 3*1,47*2,67*0,1 |  | 1.1775 | [22 empty] | VV | 0
10 | 340271615R00 | Zazdívka otvorů příček z pórobetonových tvárnic plochy od 1 m2 do 4 m2, tloušťka zdiva 150 mm | m3 | 26.6722 |  | 0 |  | 0 |  | 0 | 21 | 0 | 0.76605 | 20.43 | 0 | 0 | 801-4 | RTS 19/ II | RTS 18/ II | 3.3232 | 88.64 |  | Práce |  |  |  | POL1_
|  | včetně pomocného pracovního lešení | [24 empty] | SPI
|  | 1. NP : | [24 empty] | VV | 0
|  | 010 : 2,08*2,67*0,15 |  | 0.83304 | [22 empty] | VV | 0
|  | - otvory : -0,8*1,97*0,15 |  | -0.2364 | [22 empty] | VV | 0
|  | 015 : 2,08*2,67*0,15 |  | 0.83304 | [22 empty] | VV | 0
|  | - otvory : -0,9*1,97*0,15 |  | -0.26595 | [22 empty] | VV | 0
|  | 2./4./5./7. NP : | [24 empty] | VV | 0
|  | 006 : 1,18*2,67*0,15*4 |  | 1.8904 | [22 empty] | VV | 0
|  | - otvory : -0,8*1,97*0,15*4 |  | -0.9456 | [22 empty] | VV | 0
|  | 008 : 1,18*2,67*0,15*4 |  | 1.8904 | [22 empty] | VV | 0
|  | - otvory : -0,8*1,97*0,15*4 |  | -0.9456 | [22 empty] | VV | 0
|  | 009 : 1,18*2,67*0,15*4 |  | 1.8904 | [22 empty] | VV | 0
|  | - otvory : -0,8*1,97*0,15*4 |  | -0.9456 | [22 empty] | VV | 0
|  | 011 : 1,18*2,67*0,15*4 |  | 1.8904 | [22 empty] | VV | 0
|  | - otvory : -0,8*1,97*0,15*4 |  | -0.9456 | [22 empty] | VV | 0
|  | 012 : 1,18*2,67*0,15*4 |  | 1.8904 | [22 empty] | VV | 0
|  | - otvory : -0,8*1,97*0,15*4 |  | -0.9456 | [22 empty] | VV | 0
|  | 014 : 1,18*2,67*0,15*4 |  | 1.8904 | [22 empty] | VV | 0
|  | - otvory : -0,8*1,97*0,15*4 |  | -0.9456 | [22 empty] | VV | 0
|  | 015 : 1,18*2,67*0,15*4 |  | 1.8904 | [22 empty] | VV | 0
|  | - otvory : -0,8*1,97*0,15*4 |  | -0.9456 | [22 empty] | VV | 0
|  | 017 : 1,18*2,67*0,15*4 |  | 1.8904 | [22 empty] | VV | 0
|  | - otvory : -0,8*1,97*0,15*4 |  | -0.9456 | [22 empty] | VV | 0
|  | 019 : 1,18*2,67*0,15*4 |  | 1.8904 | [22 empty] | VV | 0
|  | - otvory : -0,8*1,97*0,15*4 |  | -0.9456 | [22 empty] | VV | 0
|  | 021 : 1,18*2,67*0,15*4 |  | 1.8904 | [22 empty] | VV | 0
|  | - otvory : -0,8*1,97*0,15*4 |  | -0.9456 | [22 empty] | VV | 0
|  | 022 : 1,18*2,67*0,15*4 |  | 1.8904 | [22 empty] | VV | 0
|  | - otvory : -0,8*1,97*0,15*4 |  | -0.9456 | [22 empty] | VV | 0
|  | 024 : 1,18*2,67*0,15*4 |  | 1.8904 | [22 empty] | VV | 0
|  | - otvory : -0,8*1,97*0,15*4 |  | -0.9456 | [22 empty] | VV | 0
|  | 036 : 1,18*2,67*0,15*4 |  | 1.8904 | [22 empty] | VV | 0
|  | - otvory : -0,8*1,97*0,15*4 |  | -0.9456 | [22 empty] | VV | 0
|  | 038 : 1,18*2,67*0,15*4 |  | 1.8904 | [22 empty] | VV | 0
|  | - otvory : -0,8*1,97*0,15*4 |  | -0.9456 | [22 empty] | VV | 0
|  | 040 : 1,18*2,67*0,15*4 |  | 1.8904 | [22 empty] | VV | 0
|  | - otvory : -0,8*1,97*0,15*4 |  | -0.9456 | [22 empty] | VV | 0
|  | 041 : 1,18*2,67*0,15*4 |  | 1.8904 | [22 empty] | VV | 0
|  | - otvory : -0,8*1,97*0,15*4 |  | -0.9456 | [22 empty] | VV | 0
|  | 043 : 1,18*2,67*0,15*4 |  | 1.8904 | [22 empty] | VV | 0
|  | - otvory : -0,8*1,97*0,15*4 |  | -0.9456 | [22 empty] | VV | 0
|  | 044 : 1,18*2,67*0,15*4 |  | 1.8904 | [22 empty] | VV | 0
|  | - otvory : -0,8*1,97*0,15*4 |  | -0.9456 | [22 empty] | VV | 0
|  | 3./6. NP : | [24 empty] | VV | 0
|  | 006 : 1,18*2,67*0,15*2 |  | 0.94518 | [22 empty] | VV | 0
|  | - otvory : -0,8*1,97*0,15*2 |  | -0.4728 | [22 empty] | VV | 0
|  | 008 : 1,18*2,67*0,15*2 |  | 0.94518 | [22 empty] | VV | 0
|  | - otvory : -0,8*1,97*0,15*2 |  | -0.4728 | [22 empty] | VV | 0
|  | 009 : 1,18*2,67*0,15*2 |  | 0.94518 | [22 empty] | VV | 0
|  | - otvory : -0,8*1,97*0,15*2 |  | -0.4728 | [22 empty] | VV | 0
|  | 011 : 1,18*2,67*0,15*2 |  | 0.94518 | [22 empty] | VV | 0
|  | - otvory : -0,8*1,97*0,15*2 |  | -0.4728 | [22 empty] | VV | 0
|  | 012 : 1,18*2,67*0,15*2 |  | 0.94518 | [22 empty] | VV | 0
|  | - otvory : -0,8*1,97*0,15*2 |  | -0.4728 | [22 empty] | VV | 0
|  | 014 : 1,18*2,67*0,15*2 |  | 0.94518 | [22 empty] | VV | 0
|  | - otvory : -0,8*1,97*0,15*2 |  | -0.4728 | [22 empty] | VV | 0
|  | 015 : 1,18*2,67*0,15*2 |  | 0.94518 | [22 empty] | VV | 0
|  | - otvory : -0,8*1,97*0,15*2 |  | -0.4728 | [22 empty] | VV | 0
|  | 017 : 1,18*2,67*0,15*2 |  | 0.94518 | [22 empty] | VV | 0
|  | - otvory : -0,8*1,97*0,15*2 |  | -0.4728 | [22 empty] | VV | 0
|  | 019 : 1,18*2,67*0,15*2 |  | 0.94518 | [22 empty] | VV | 0
|  | - otvory : -0,8*1,97*0,15*2 |  | -0.4728 | [22 empty] | VV | 0
|  | 021 : 1,18*2,67*0,15*2 |  | 0.94518 | [22 empty] | VV | 0
|  | - otvory : -0,8*1,97*0,15*2 |  | -0.4728 | [22 empty] | VV | 0
|  | 022 : 1,18*2,67*0,15*2 |  | 0.94518 | [22 empty] | VV | 0
|  | - otvory : -0,8*1,97*0,15*2 |  | -0.4728 | [22 empty] | VV | 0
|  | 024 : 1,18*2,67*0,15*2 |  | 0.94518 | [22 empty] | VV | 0
|  | - otvory : -0,8*1,97*0,15*2 |  | -0.4728 | [22 empty] | VV | 0
|  | 036 : 1,18*2,67*0,15*2 |  | 0.94518 | [22 empty] | VV | 0
|  | - otvory : -0,8*1,97*0,15*2 |  | -0.4728 | [22 empty] | VV | 0
|  | 038 : 1,18*2,67*0,15*2 |  | 0.94518 | [22 empty] | VV | 0
|  | - otvory : -0,8*1,97*0,15*2 |  | -0.4728 | [22 empty] | VV | 0
|  | 040 : 1,18*2,67*0,15*2 |  | 0.94518 | [22 empty] | VV | 0
|  | - otvory : -0,8*1,97*0,15*2 |  | -0.4728 | [22 empty] | VV | 0
|  | 041 : 1,18*2,67*0,15*2 |  | 0.94518 | [22 empty] | VV | 0
|  | - otvory : -0,8*1,97*0,15*2 |  | -0.4728 | [22 empty] | VV | 0
|  | 043 : 1,18*2,67*0,15*2 |  | 0.94518 | [22 empty] | VV | 0
|  | - otvory : -0,8*1,97*0,15*2 |  | -0.4728 | [22 empty] | VV | 0
|  | 044 : 1,18*2,67*0,15*2 |  | 0.94518 | [22 empty] | VV | 0
|  | - otvory : -0,8*1,97*0,15*2 |  | -0.4728 | [22 empty] | VV | 0
11 | 342255022RT1 | Příčky z cihel a tvárnic nepálených příčky z příčkovek pórobetonových tloušťky 75 mm | m2 | 346.032 |  | 0 |  | 0 |  | 0 | 21 | 0 | 0.05654 | 19.56 | 0 | 0 | 801-1 | RTS 19/ II | RTS 18/ II | 0.51745 | 179.05 |  | Práce |  |  |  | POL1_
|  | včetně pomocného lešení | [24 empty] | SPI
|  | 2. - 7. NP : | [24 empty] | VV | 0
|  | 007.1 : 2*0,9*2,67*6 |  | 28.836 | [22 empty] | VV | 0
|  | 010.1 : 2*0,9*2,67*6 |  | 28.836 | [22 empty] | VV | 0
|  | 013.1 : 2*0,9*2,67*6 |  | 28.836 | [22 empty] | VV | 0
|  | 016.1 : 2*0,9*2,67*6 |  | 28.836 | [22 empty] | VV | 0
|  | 020.2 : 2*0,9*2,67*6 |  | 28.836 | [22 empty] | VV | 0
|  | 023.2 : 2*0,9*2,67*6 |  | 28.836 | [22 empty] | VV | 0
|  | 026.2 : 2*0,9*2,67*6 |  | 28.836 | [22 empty] | VV | 0
|  | 029.2 : 2*0,9*2,67*6 |  | 28.836 | [22 empty] | VV | 0
|  | 035.2 : 2*0,9*2,67*6 |  | 28.836 | [22 empty] | VV | 0
|  | 039.2 : 2*0,9*2,67*6 |  | 28.836 | [22 empty] | VV | 0
|  | 042.1 : 2*0,9*2,67*6 |  | 28.836 | [22 empty] | VV | 0
|  | 045.1 : 2*0,9*2,67*6 |  | 28.836 | [22 empty] | VV | 0
12 | 342255026R00 | Příčky z cihel a tvárnic nepálených příčky z příčkovek pórobetonových tloušťky 125 mm | m2 | 729.0564 |  | 0 |  | 0 |  | 0 | 21 | 0 | 0.09403 | 68.55 | 0 | 0 | 801-1 | RTS 19/ II | RTS 18/ II | 0.535 | 390.05 |  | Práce |  |  |  | POL1_
|  | včetně pomocného lešení | [24 empty] | SPI
|  | 2./4./5./7. NP : | [24 empty] | VV | 0
|  | 007.1 : 2,82*2,67*4 |  | 30.1176 | [22 empty] | VV | 0
|  | 1,1*2,4*4 |  | 10.56 | [22 empty] | VV | 0
|  | - zárubně : -0,7*2,47*4 |  | -6.916 | [22 empty] | VV | 0
|  | 010.1 : 2,84*2,67*4 |  | 30.3312 | [22 empty] | VV | 0
|  | 1,1*2,4*4 |  | 10.56 | [22 empty] | VV | 0
|  | - zárubně : -0,7*2,47*4 |  | -6.916 | [22 empty] | VV | 0
|  | 013.1 : 2,89*2,67*4 |  | 30.8652 | [22 empty] | VV | 0
|  | 1,1*2,4*4 |  | 10.56 | [22 empty] | VV | 0
|  | - zárubně : -0,7*2,47*4 |  | -6.916 | [22 empty] | VV | 0
|  | 016.1 : 2,84*2,67*4 |  | 30.3312 | [22 empty] | VV | 0
|  | 1,1*2,4*4 |  | 10.56 | [22 empty] | VV | 0
|  | - zárubně : -0,7*2,47*4 |  | -6.916 | [22 empty] | VV | 0
|  | 020.1 : 2,83*2,67*4 |  | 30.2244 | [22 empty] | VV | 0
|  | 1,1*2,4*4 |  | 10.56 | [22 empty] | VV | 0
|  | - zárubně : -0,7*2,47*4 |  | -6.916 | [22 empty] | VV | 0
|  | 023.1 : 2,83*2,67*4 |  | 30.2244 | [22 empty] | VV | 0
|  | 1,1*2,4*4 |  | 10.56 | [22 empty] | VV | 0
|  | - zárubně : -0,7*2,47*4 |  | -6.916 | [22 empty] | VV | 0
|  | 026.1 : 2,7*2,67*4 |  | 28.836 | [22 empty] | VV | 0
|  | 1,1*2,4*4 |  | 10.56 | [22 empty] | VV | 0
|  | - zárubně : -0,7*2,47*4 |  | -6.916 | [22 empty] | VV | 0
|  | 029.1 : 2,76*2,67*4 |  | 29.4768 | [22 empty] | VV | 0
|  | 1,1*2,4*4 |  | 10.56 | [22 empty] | VV | 0
|  | - zárubně : -0,7*2,47*4 |  | -6.916 | [22 empty] | VV | 0
|  | 031.1 : (6,28+1,9)*2,67*4 |  | 87.3624 | [22 empty] | VV | 0
|  | 0,55*2,4*4 |  | 5.28 | [22 empty] | VV | 0
|  | - zárubně : -0,8*1,97*4 |  | -6.304 | [22 empty] | VV | 0
|  | 035.1 : 2,8*2,67*4 |  | 29.904 | [22 empty] | VV | 0
|  | 1,1*2,4*4 |  | 10.56 | [22 empty] | VV | 0
|  | - zárubně : -0,7*2,47*4 |  | -6.916 | [22 empty] | VV | 0
|  | -0,8*1,97*4 |  | -6.304 | [22 empty] | VV | 0
|  | 039.1 : 2,9*2,67*4 |  | 30.972 | [22 empty] | VV | 0
|  | 1,1*2,4*4 |  | 10.56 | [22 empty] | VV | 0
|  | - zárubně : -0,7*2,47*4 |  | -6.916 | [22 empty] | VV | 0
|  | 042.1 : 2,79*2,67*4 |  | 29.7972 | [22 empty] | VV | 0
|  | 1,1*2,4*4 |  | 10.56 | [22 empty] | VV | 0
|  | - zárubně : -0,7*2,47*4 |  | -6.916 | [22 empty] | VV | 0
|  | 045.1 : 2,94*2,67*4 |  | 31.3992 | [22 empty] | VV | 0
|  | 1,1*2,4*4 |  | 10.56 | [22 empty] | VV | 0
|  | - zárubně : -0,7*2,47*4 |  | -6.916 | [22 empty] | VV | 0
|  | 3./6. NP : | [24 empty] | VV | 0
|  | 007.1 : 2,82*2,67*2 |  | 15.0588 | [22 empty] | VV | 0
|  | 1,1*2,4*2 |  | 5.28 | [22 empty] | VV | 0
|  | - zárubně : -0,7*2,47*2 |  | -3.458 | [22 empty] | VV | 0
|  | 010.1 : 2,84*2,67*2 |  | 15.1656 | [22 empty] | VV | 0
|  | 1,1*2,4*2 |  | 5.28 | [22 empty] | VV | 0
|  | - zárubně : -0,7*2,47*2 |  | -3.458 | [22 empty] | VV | 0
|  | 013.1 : 2,89*2,67*2 |  | 15.4326 | [22 empty] | VV | 0
|  | 1,1*2,4*2 |  | 5.28 | [22 empty] | VV | 0
|  | - zárubně : -0,7*2,47*2 |  | -3.458 | [22 empty] | VV | 0
|  | 016.1 : 2,84*2,67*2 |  | 15.1656 | [22 empty] | VV | 0
|  | 1,1*2,4*2 |  | 5.28 | [22 empty] | VV | 0
|  | - zárubně : -0,7*2,47*2 |  | -3.458 | [22 empty] | VV | 0
|  | 020.1 : 2,83*2,67*2 |  | 15.1122 | [22 empty] | VV | 0
|  | 1,1*2,4*2 |  | 5.28 | [22 empty] | VV | 0
|  | - zárubně : -0,7*2,47*2 |  | -3.458 | [22 empty] | VV | 0
|  | 023.1 : 2,83*2,67*2 |  | 15.1122 | [22 empty] | VV | 0
|  | 1,1*2,4*2 |  | 5.28 | [22 empty] | VV | 0
|  | - zárubně : -0,7*2,47*2 |  | -3.458 | [22 empty] | VV | 0
|  | 026.1 : 2,7*2,67*2 |  | 14.418 | [22 empty] | VV | 0
|  | 1,1*2,4*2 |  | 5.28 | [22 empty] | VV | 0
|  | - zárubně : -0,7*2,47*2 |  | -3.458 | [22 empty] | VV | 0
|  | 029.1 : 2,76*2,67*2 |  | 14.7384 | [22 empty] | VV | 0
|  | 1,1*2,4*2 |  | 5.28 | [22 empty] | VV | 0
|  | - zárubně : -0,7*2,47*2 |  | -3.458 | [22 empty] | VV | 0
|  | 031.1 : (6,28+1,9)*2,67*2 |  | 43.6812 | [22 empty] | VV | 0
|  | 0,55*2,4*2 |  | 2.64 | [22 empty] | VV | 0
|  | - zárubně : -0,8*1,97*2 |  | -3.152 | [22 empty] | VV | 0
|  | -0,7*2,47*2 |  | -3.458 | [22 empty] | VV | 0
|  | 035.1 : 2,8*2,67*2 |  | 14.952 | [22 empty] | VV | 0
|  | 1,1*2,4*2 |  | 5.28 | [22 empty] | VV | 0
|  | - zárubně : -0,7*2,47*2 |  | -3.458 | [22 empty] | VV | 0
|  | 039.1 : 2,9*2,67*2 |  | 15.486 | [22 empty] | VV | 0
|  | 1,1*2,4*2 |  | 5.28 | [22 empty] | VV | 0
|  | - zárubně : -0,7*2,47*2 |  | -3.458 | [22 empty] | VV | 0
|  | 042.1 : 2,79*2,67*2 |  | 14.8986 | [22 empty] | VV | 0
|  | 1,1*2,4*2 |  | 5.28 | [22 empty] | VV | 0
|  | - zárubně : -0,7*2,47*2 |  | -3.458 | [22 empty] | VV | 0
|  | 045.1 : 2,94*2,67*2 |  | 15.6996 | [22 empty] | VV | 0
|  | 1,1*2,4*2 |  | 5.28 | [22 empty] | VV | 0
|  | - zárubně : -0,7*2,47*2 |  | -3.458 | [22 empty] | VV | 0
13 | 342255028R00 | Příčky z cihel a tvárnic nepálených příčky z příčkovek pórobetonových tloušťky 150 mm | m2 | 41.4002 |  | 0 |  | 0 |  | 0 | 21 | 0 | 0.11219 | 4.64 | 0 | 0 | 801-1 | RTS 19/ II | RTS 18/ II | 0.55489 | 22.97 |  | Práce |  |  |  | POL1_
|  | včetně pomocného lešení | [24 empty] | SPI
|  | 1. NP : | [24 empty] | VV | 0
|  | N1002 / N1003 : (3,38+2,22)*2,67 |  | 14.952 | [22 empty] | VV | 0
|  | -0,8*1,97 |  | -1.576 | [22 empty] | VV | 0
|  | -0,9*1,97 |  | -1.773 | [22 empty] | VV | 0
|  | 2./4./5./7. NP : | [24 empty] | VV | 0
|  | 031 : (1,63+0,23)*2,67*4 |  | 19.8648 | [22 empty] | VV | 0
|  | 3./6. NP : (1,63+0,23)*2,67*2 |  | 9.9324 | [22 empty] | VV | 0
14 | 342271327R00 | Příčky z cihel a tvárnic nepálených příčky z cihel vápenopískových tloušťky 150 mm | m2 | 219.4656 |  | 0 |  | 0 |  | 0 | 21 | 0 | 0.29114 | 63.9 | 0 | 0 | 801-1 | RTS 19/ I | RTS 18/ II | 0.63495 | 139.35 |  | Práce |  |  |  | POL1_
|  | včetně pomocného lešení | [24 empty] | SPI
|  | 2./4./5./7. NP : | [24 empty] | VV | 0
|  | 027/028 : 4,96*2,67*4 |  | 52.9728 | [22 empty] | VV | 0
|  | 028/029 : 4,96*2,67*4 |  | 52.9728 | [22 empty] | VV | 0
|  | - otvory : -0,8*1,97*4 |  | -6.304 | [22 empty] | VV | 0
|  | 029/030 : 4,96*2,67*4 |  | 52.9728 | [22 empty] | VV | 0
|  | - otvory : -0,8*1,97*4 |  | -6.304 | [22 empty] | VV | 0
|  | 3./6. NP : | [24 empty] | VV | 0
|  | 027/028 : 4,96*2,67*2 |  | 26.4864 | [22 empty] | VV | 0
|  | 028/029 : 4,96*2,67*2 |  | 26.4864 | [22 empty] | VV | 0
|  | - otvory : -0,8*1,97*2 |  | -3.152 | [22 empty] | VV | 0
|  | 029/030 : 4,96*2,67*2 |  | 26.4864 | [22 empty] | VV | 0
|  | - otvory : -0,8*1,97*2 |  | -3.152 | [22 empty] | VV | 0
15 | 342668111R00 | Těsnění styku příčky se stávající stěnou PU pěnou | m | 3593.68 |  | 0 |  | 0 |  | 0 | 21 | 0 | 8e-05 | 0.29 | 0 | 0 | 801-4 | RTS 19/ II | RTS 18/ II | 0.18 | 646.86 |  | Práce |  |  |  | POL1_
|  | vodorovně pod stropem : | [24 empty] | VV | 0
|  | 1. NP : | [24 empty] | VV | 0
|  | N1002 / N1003 : (3,38+2,22) |  | 5.6 | [22 empty] | VV | 0
|  | 013 : 3*1,47 |  | 4.41 | [22 empty] | VV | 0
|  | 015 : 2*2,08 |  | 4.16 | [22 empty] | VV | 0
|  | 2./4./5./7. NP : | [24 empty] | VV | 0
|  | 004 : 21*0,9*4 |  | 75.6 | [22 empty] | VV | 0
|  | (0,96+1,6)*4 |  | 10.24 | [22 empty] | VV | 0
|  | 007.1/.2 : (1,18+1,18+2,82+1,93)*4 |  | 28.44 | [22 empty] | VV | 0
|  | 008/009 : 1,18*4 |  | 4.72 | [22 empty] | VV | 0
|  | 007.1/.2 : (1,18+1,18+2,84+1,93)*4 |  | 28.52 | [22 empty] | VV | 0
|  | 010.1/.2 : (1,18+1,18+2,84+1,93)*4 |  | 28.52 | [22 empty] | VV | 0
|  | 013.1/.2 : (1,18+1,18+2,89+1,93)*4 |  | 28.72 | [22 empty] | VV | 0
|  | 014/015 : 1,18*4 |  | 4.72 | [22 empty] | VV | 0
|  | 016.1/.2 : (1,18+1,18+2,84+1,93)*4 |  | 28.52 | [22 empty] | VV | 0
|  | 020.1/.2 : (1,18+1,18+2,83+1,93)*4 |  | 28.48 | [22 empty] | VV | 0
|  | 021/022 : 1,18*4 |  | 4.72 | [22 empty] | VV | 0
|  | 023.1/.2 : (1,18+1,18+2,83+1,93)*4 |  | 28.48 | [22 empty] | VV | 0
|  | 026.1/.2 : (1,18+1,18+2,7+1,93)*4 |  | 27.96 | [22 empty] | VV | 0
|  | 027/028 : 4,96*4 |  | 19.84 | [22 empty] | VV | 0
|  | 029.1/.2 : (4,96+2,76+1,93+4,96)*4 |  | 58.44 | [22 empty] | VV | 0
|  | 032 : (6,28+1,63+1,9)*4 |  | 39.24 | [22 empty] | VV | 0
|  | 035.1/.2 : (1,18+1,18+2,8+1,93)*4 |  | 28.36 | [22 empty] | VV | 0
|  | 036/037 : 1,18*4 |  | 4.72 | [22 empty] | VV | 0
|  | 039.1/.2 : (1,18+1,18+2,9+1,93)*4 |  | 28.76 | [22 empty] | VV | 0
|  | 042.1/.2 : (1,18+1,18+2,79+1,93)*4 |  | 28.32 | [22 empty] | VV | 0
|  | 043/044 : 1,18*4 |  | 4.72 | [22 empty] | VV | 0
|  | 045.1/.2 : (1,18+1,18+2,94+1,93)*4 |  | 28.92 | [22 empty] | VV | 0
|  | 3./6. NP : | [24 empty] | VV | 0
|  | 004 : 21*0,9*2 |  | 37.8 | [22 empty] | VV | 0
|  | (0,96+1,6)*2 |  | 5.12 | [22 empty] | VV | 0
|  | 007.1/.2 : (1,18+1,18+2,82+1,93)*2 |  | 14.22 | [22 empty] | VV | 0
|  | 008/009 : 1,18*2 |  | 2.36 | [22 empty] | VV | 0
|  | 007.1/.2 : (1,18+1,18+2,84+1,93)*2 |  | 14.26 | [22 empty] | VV | 0
|  | 010.1/.2 : (1,18+1,18+2,84+1,93)*2 |  | 14.26 | [22 empty] | VV | 0
|  | 013.1/.2 : (1,18+1,18+2,89+1,93)*2 |  | 14.36 | [22 empty] | VV | 0
|  | 014/015 : 1,18*2 |  | 2.36 | [22 empty] | VV | 0
|  | 016.1/.2 : (1,18+1,18+2,84+1,93)*2 |  | 14.26 | [22 empty] | VV | 0
|  | 020.1/.2 : (1,18+1,18+2,83+1,93)*2 |  | 14.24 | [22 empty] | VV | 0
|  | 021/022 : 1,18*2 |  | 2.36 | [22 empty] | VV | 0
|  | 023.1/.2 : (1,18+1,18+2,83+1,93)*2 |  | 14.24 | [22 empty] | VV | 0
|  | 026.1/.2 : (1,18+1,18+2,7+1,93)*2 |  | 13.98 | [22 empty] | VV | 0
|  | 027/028 : 4,96*2 |  | 9.92 | [22 empty] | VV | 0
|  | 029.1/.2 : (4,96+2,76+1,93+4,96)*2 |  | 29.22 | [22 empty] | VV | 0
|  | 032 : (6,28+1,63+1,9)*2 |  | 19.62 | [22 empty] | VV | 0
|  | 035.1/.2 : (1,18+1,18+2,8+1,93)*2 |  | 14.18 | [22 empty] | VV | 0
|  | 036/037 : 1,18*2 |  | 2.36 | [22 empty] | VV | 0
|  | 039.1/.2 : (1,18+1,18+2,9+1,93)*2 |  | 14.38 | [22 empty] | VV | 0
|  | 042.1/.2 : (1,18+1,18+2,79+1,93)*2 |  | 14.16 | [22 empty] | VV | 0
|  | 043/044 : 1,18*2 |  | 2.36 | [22 empty] | VV | 0
|  | 045.1/.2 : (1,18+1,18+2,94+1,93)*2 |  | 14.46 | [22 empty] | VV | 0
|  | svisle : | [24 empty] | VV | 0
|  | 1. NP : | [24 empty] | VV | 0
|  | 13*2,67 |  | 34.71 | [22 empty] | VV | 0
|  | 2./4./5./7. NP : | [24 empty] | VV | 0
|  | 004 : 46*2,67*4 |  | 491.28 | [22 empty] | VV | 0
|  | 007.1/.2 : 8*2,67*4 |  | 85.44 | [22 empty] | VV | 0
|  | 008/009 : 2*2,67*4 |  | 21.36 | [22 empty] | VV | 0
|  | 007.1/.2 : 8*2,67*4 |  | 85.44 | [22 empty] | VV | 0
|  | 010.1/.2 : 8*2,67*4 |  | 85.44 | [22 empty] | VV | 0
|  | 013.1/.2 : 8*2,67*4 |  | 85.44 | [22 empty] | VV | 0
|  | 014/015 : 2*2,67*4 |  | 21.36 | [22 empty] | VV | 0
|  | 016.1/.2 : 8*2,67*4 |  | 85.44 | [22 empty] | VV | 0
|  | 020.1/.2 : 8*2,67*4 |  | 85.44 | [22 empty] | VV | 0
|  | 021/022 : 2*2,67*4 |  | 21.36 | [22 empty] | VV | 0
|  | 023.1/.2 : 8*2,67*4 |  | 85.44 | [22 empty] | VV | 0
|  | 026.1/.2 : 8*2,67*4 |  | 85.44 | [22 empty] | VV | 0
|  | 027/028 : 2*2,67*4 |  | 21.36 | [22 empty] | VV | 0
|  | 029.1/.2 : 8*2,67*4 |  | 85.44 | [22 empty] | VV | 0
|  | 032 : 6*2,67*4 |  | 64.08 | [22 empty] | VV | 0
|  | 035.1/.2 : 8*2,67*4 |  | 85.44 | [22 empty] | VV | 0
|  | 036/037 : 2*2,67*4 |  | 21.36 | [22 empty] | VV | 0
|  | 039.1/.2 : 8*2,67*4 |  | 85.44 | [22 empty] | VV | 0
|  | 042.1/.2 : 8*2,67*4 |  | 85.44 | [22 empty] | VV | 0
|  | 043/044 : 2*2,67*4 |  | 21.36 | [22 empty] | VV | 0
|  | 045.1/.2 : 8*2,67*4 |  | 85.44 | [22 empty] | VV | 0
|  | 3./6. NP : | [24 empty] | VV | 0
|  | 004 : 46*2,67*2 |  | 245.64 | [22 empty] | VV | 0
|  | 007.1/.2 : 8*2,67*2 |  | 42.72 | [22 empty] | VV | 0
|  | 008/009 : 2*2,67*2 |  | 10.68 | [22 empty] | VV | 0
|  | 007.1/.2 : 8*2,67*2 |  | 42.72 | [22 empty] | VV | 0
|  | 010.1/.2 : 8*2,67*2 |  | 42.72 | [22 empty] | VV | 0
|  | 013.1/.2 : 8*2,67*2 |  | 42.72 | [22 empty] | VV | 0
|  | 014/015 : 2*2,67*2 |  | 10.68 | [22 empty] | VV | 0
|  | 016.1/.2 : 8*2,67*2 |  | 42.72 | [22 empty] | VV | 0
|  | 020.1/.2 : 8*2,67*2 |  | 42.72 | [22 empty] | VV | 0
|  | 021/022 : 2*2,67*2 |  | 10.68 | [22 empty] | VV | 0
|  | 023.1/.2 : 8*2,67*2 |  | 42.72 | [22 empty] | VV | 0
|  | 026.1/.2 : 8*2,67*2 |  | 42.72 | [22 empty] | VV | 0
|  | 027/028 : 2*2,67*2 |  | 10.68 | [22 empty] | VV | 0
|  | 029.1/.2 : 8*2,67*2 |  | 42.72 | [22 empty] | VV | 0
|  | 032 : 6*2,67*2 |  | 32.04 | [22 empty] | VV | 0
|  | 035.1/.2 : 8*2,67*2 |  | 42.72 | [22 empty] | VV | 0
|  | 036/037 : 2*2,67*2 |  | 10.68 | [22 empty] | VV | 0
|  | 039.1/.2 : 8*2,67*2 |  | 42.72 | [22 empty] | VV | 0
|  | 042.1/.2 : 8*2,67*2 |  | 42.72 | [22 empty] | VV | 0
|  | 043/044 : 2*2,67*2 |  | 10.68 | [22 empty] | VV | 0
|  | 045.1/.2 : 8*2,67*2 |  | 42.72 | [22 empty] | VV | 0
16 | 342948111R00 | Kotvení příček ke konstrukci kotvami na hmoždinky | m | 2726.07 |  | 0 |  | 0 |  | 0 | 21 | 0 | 0.00102 | 2.78 | 0 | 0 | 801-1 | RTS 19/ II | RTS 18/ II | 0.223 | 607.91 |  | Práce |  |  |  | POL1_
|  | Včetně dodávky kotev a spojovacího materiálu. | [24 empty] | SPI
|  | Včetně dodávky kotev i spojovacího materiálu. | [24 empty] | POP
|  | 1. NP : | [24 empty] | VV | 0
|  | 13*2,67 |  | 34.71 | [22 empty] | VV | 0
|  | 2./4./5./7. NP : | [24 empty] | VV | 0
|  | 004 : 46*2,67*4 |  | 491.28 | [22 empty] | VV | 0
|  | 007.1/.2 : 8*2,67*4 |  | 85.44 | [22 empty] | VV | 0
|  | 008/009 : 2*2,67*4 |  | 21.36 | [22 empty] | VV | 0
|  | 007.1/.2 : 8*2,67*4 |  | 85.44 | [22 empty] | VV | 0
|  | 010.1/.2 : 8*2,67*4 |  | 85.44 | [22 empty] | VV | 0
|  | 013.1/.2 : 8*2,67*4 |  | 85.44 | [22 empty] | VV | 0
|  | 014/015 : 2*2,67*4 |  | 21.36 | [22 empty] | VV | 0
|  | 016.1/.2 : 8*2,67*4 |  | 85.44 | [22 empty] | VV | 0
|  | 020.1/.2 : 8*2,67*4 |  | 85.44 | [22 empty] | VV | 0
|  | 021/022 : 2*2,67*4 |  | 21.36 | [22 empty] | VV | 0
|  | 023.1/.2 : 8*2,67*4 |  | 85.44 | [22 empty] | VV | 0
|  | 026.1/.2 : 8*2,67*4 |  | 85.44 | [22 empty] | VV | 0
|  | 027/028 : 2*2,67*4 |  | 21.36 | [22 empty] | VV | 0
|  | 029.1/.2 : 8*2,67*4 |  | 85.44 | [22 empty] | VV | 0
|  | 032 : 6*2,67*4 |  | 64.08 | [22 empty] | VV | 0
|  | 035.1/.2 : 8*2,67*4 |  | 85.44 | [22 empty] | VV | 0
|  | 036/037 : 2*2,67*4 |  | 21.36 | [22 empty] | VV | 0
|  | 039.1/.2 : 8*2,67*4 |  | 85.44 | [22 empty] | VV | 0
|  | 042.1/.2 : 8*2,67*4 |  | 85.44 | [22 empty] | VV | 0
|  | 043/044 : 2*2,67*4 |  | 21.36 | [22 empty] | VV | 0
|  | 045.1/.2 : 8*2,67*4 |  | 85.44 | [22 empty] | VV | 0
|  | 3./6. NP : | [24 empty] | VV | 0
|  | 004 : 46*2,67*2 |  | 245.64 | [22 empty] | VV | 0
|  | 007.1/.2 : 8*2,67*2 |  | 42.72 | [22 empty] | VV | 0
|  | 008/009 : 2*2,67*2 |  | 10.68 | [22 empty] | VV | 0
|  | 007.1/.2 : 8*2,67*2 |  | 42.72 | [22 empty] | VV | 0
|  | 010.1/.2 : 8*2,67*2 |  | 42.72 | [22 empty] | VV | 0
|  | 013.1/.2 : 8*2,67*2 |  | 42.72 | [22 empty] | VV | 0
|  | 014/015 : 2*2,67*2 |  | 10.68 | [22 empty] | VV | 0
|  | 016.1/.2 : 8*2,67*2 |  | 42.72 | [22 empty] | VV | 0
|  | 020.1/.2 : 8*2,67*2 |  | 42.72 | [22 empty] | VV | 0
|  | 021/022 : 2*2,67*2 |  | 10.68 | [22 empty] | VV | 0
|  | 023.1/.2 : 8*2,67*2 |  | 42.72 | [22 empty] | VV | 0
|  | 026.1/.2 : 8*2,67*2 |  | 42.72 | [22 empty] | VV | 0
|  | 027/028 : 2*2,67*2 |  | 10.68 | [22 empty] | VV | 0
|  | 029.1/.2 : 8*2,67*2 |  | 42.72 | [22 empty] | VV | 0
|  | 032 : 6*2,67*2 |  | 32.04 | [22 empty] | VV | 0
|  | 035.1/.2 : 8*2,67*2 |  | 42.72 | [22 empty] | VV | 0
|  | 036/037 : 2*2,67*2 |  | 10.68 | [22 empty] | VV | 0
|  | 039.1/.2 : 8*2,67*2 |  | 42.72 | [22 empty] | VV | 0
|  | 042.1/.2 : 8*2,67*2 |  | 42.72 | [22 empty] | VV | 0
|  | 043/044 : 2*2,67*2 |  | 10.68 | [22 empty] | VV | 0
|  | 045.1/.2 : 8*2,67*2 |  | 42.72 | [22 empty] | VV | 0
17 | 347015111R00 | Předstěny opláštěné sádrokartonovými deskami předsazené stěny volně stojící s minerální izolací tl. 40 mm 1x ocelová konstrukce CW 50, tloušťka stěny 65 mm, tloušťka desky 12,5, standard, tl. izolace 40 mm, | m2 | 19.224 |  | 0 |  | 0 |  | 0 | 21 | 0 | 0.01333 | 0.26 | 0 | 0 | 801-1 | RTS 19/ II | RTS 18/ II | 0.8 | 15.38 |  | Práce |  |  |  | POL1_
|  | Včetně: | [24 empty] | POP
|  | - nezbytné úpravy desek na příslušný rozměr | [24 empty] | POP
|  | - úpravy rohů, koutů a hran konstrukcí ze sádrokartonu | [24 empty] | POP
|  | - standardního tmelení Q2, to je: základní tmelení Q1+ dodatečné tmelení (tmelení najemno) a případné přebroušení. | [24 empty] | POP |  | - standardního tmelení Q2, to je: základní tmelení Q1+ dodatečné tmelení (tmelení najemno) a případné přebroušení.
|  | 1. NP : | [24 empty] | VV | 0
|  | 011 : 3*0,3*2,67 |  | 2.403 | [22 empty] | VV | 0
|  | 012 : 3*0,3*2,67 |  | 2.403 | [22 empty] | VV | 0
|  | 013 : 3*0,3*2,67*3 |  | 7.209 | [22 empty] | VV | 0
|  | 2./4./5./7. NP : | [24 empty] | VV | 0
|  | 031.1 : (0,15+0,30)*2,67*4 |  | 4.806 | [22 empty] | VV | 0
|  | 3./6. NP : | [24 empty] | VV | 0
|  | 031.1 : (0,15+0,30)*2,67*2 |  | 2.403 | [22 empty] | VV | 0
18 | 347091081R00 | Příplatky k sádrokartonové předstěně, do plochy 2 m2 | m2 | 7.209 |  | 0 |  | 0 |  | 0 | 21 | 0 | 0 | 0 | 0 | 0 | 801-1 | RTS 19/ II | RTS 18/ II | 0.31 | 2.23 |  | Práce |  |  |  | POL1_
|  | 2./4./5./7. NP : | [24 empty] | VV | 0
|  | 031.1 : (0,15+0,30)*2,67*4 |  | 4.806 | [22 empty] | VV | 0
|  | 3./6. NP : | [24 empty] | VV | 0
|  | 031.1 : (0,15+0,30)*2,67*2 |  | 2.403 | [22 empty] | VV | 0
19 | 347091082R00 | Příplatky k sádrokartonové předstěně, do plochy 5 m2 | m2 | 12.015 |  | 0 |  | 0 |  | 0 | 21 | 0 | 0 | 0 | 0 | 0 | 801-1 | RTS 19/ II | RTS 18/ II | 0.2 | 2.4 |  | Práce |  |  |  | POL1_
|  | 1. NP : | [24 empty] | VV | 0
|  | 011 : 3*0,3*2,67 |  | 2.403 | [22 empty] | VV | 0
|  | 012 : 3*0,3*2,67 |  | 2.403 | [22 empty] | VV | 0
|  | 013 : 3*0,3*2,67*3 |  | 7.209 | [22 empty] | VV | 0
20 | 346275113R00 | Přizdívky a obezdívky z desek pórobetonových tloušťky 100 mm | m2 | 177.753 |  | 0 |  | 0 |  | 0 | 21 | 0 | 0.12183 | 21.66 | 0 | 0 | 801-1 | RTS 19/ II | RTS 18/ II | 0.674 | 119.81 |  | Práce |  |  |  | POL1_
|  | s pomocným lešením o výšce podlahy do 1900 mm a pro zatížení do 1,5 kPa. | [24 empty] | SPI
|  | 2./4./5./7. NP : | [24 empty] | VV | 0
|  | 007.1 : 1,93*1,3*4 |  | 10.036 | [22 empty] | VV | 0
|  | 010.1 : 1,93*1,3*4 |  | 10.036 | [22 empty] | VV | 0
|  | 013.1 : 1,93*1,3*4 |  | 10.036 | [22 empty] | VV | 0
|  | 016.1 : 1,93*1,3*4 |  | 10.036 | [22 empty] | VV | 0
|  | 020.1 : 1,93*1,3*4 |  | 10.036 | [22 empty] | VV | 0
|  | 023.1 : 1,93*1,3*4 |  | 10.036 | [22 empty] | VV | 0
|  | 026.1 : 1,93*1,3*4 |  | 10.036 | [22 empty] | VV | 0
|  | 029.1 : 1,93*1,05*4 |  | 8.106 | [22 empty] | VV | 0
|  | 035.1 : 1,93*1,3*4 |  | 10.036 | [22 empty] | VV | 0
|  | 039.1 : 1,93*1,3*4 |  | 10.036 | [22 empty] | VV | 0
|  | 042.1 : 1,93*1,3*4 |  | 10.036 | [22 empty] | VV | 0
|  | 045.1 : 1,93*1,3*4 |  | 10.036 | [22 empty] | VV | 0
|  | 3./6. NP : | [24 empty] | VV | 0
|  | 007.1 : 1,93*1,3*2 |  | 5.018 | [22 empty] | VV | 0
|  | 010.1 : 1,93*1,3*2 |  | 5.018 | [22 empty] | VV | 0
|  | 013.1 : 1,93*1,3*2 |  | 5.018 | [22 empty] | VV | 0
|  | 016.1 : 1,93*1,3*2 |  | 5.018 | [22 empty] | VV | 0
|  | 020.1 : 1,93*1,3*2 |  | 5.018 | [22 empty] | VV | 0
|  | 023.1 : 1,93*1,3*2 |  | 5.018 | [22 empty] | VV | 0
|  | 026.1 : 1,93*1,3*2 |  | 5.018 | [22 empty] | VV | 0
|  | 029.1 : 1,93*1,05*2 |  | 4.053 | [22 empty] | VV | 0
|  | 035.1 : 1,93*1,3*2 |  | 5.018 | [22 empty] | VV | 0
|  | 039.1 : 1,93*1,3*2 |  | 5.018 | [22 empty] | VV | 0
|  | 042.1 : 1,93*1,3*2 |  | 5.018 | [22 empty] | VV | 0
|  | 045.1 : 1,93*1,3*2 |  | 5.018 | [22 empty] | VV | 0
21 | 787911111R00 | Montáž zrcadla na stěnu, lepidlem, plochy do 2 m2 | m2 | 78.078 |  | 0 |  | 0 |  | 0 | 21 | 0 | 8e-05 | 0.01 | 0 | 0 | 800-787 | RTS 19/ II | RTS 18/ II | 2.1 | 163.96 |  | Práce |  |  |  | POL1_
|  | včetně dodávky lepidla. | [24 empty] | POP
|  | koupelny : 1,43*0,7*78 |  | 78.078 | [22 empty] | VV | 0
22 | 310271620xxx | Zazdívka otvorů do 4 m2, vápenopískovými tvárnice, tl.17,5 cm | m3 | 3.2136 |  | 0 |  | 0 |  | 0 | 21 | 0 | 0.74602 | 2.4 | 0 | 0 |  | Vlastní | Indiv | 6.783 | 21.8 |  | Práce |  |  |  | POL1_
|  | 2./4./5./7. NP : | [24 empty] | VV | 0
|  | 021/022 : 1,18*2,67*0,17*4 |  | 2.1424 | [22 empty] | VV | 0
|  | 3./6. NP : | [24 empty] | VV | 0
|  | 021/022 : 1,18*2,67*0,17*2 |  | 1.0712 | [22 empty] | VV | 0
23 | 310271625xxx | Zazdívka otvorů do 4 m2, vápenopískovými tvárnice, tl.24 cm | m3 | 4.5369 |  | 0 |  | 0 |  | 0 | 21 | 0 | 0.74797 | 3.39 | 0 | 0 |  | Vlastní | Indiv | 6.3054 | 28.61 |  | Práce |  |  |  | POL1_
|  | 2./4./5./7. NP : | [24 empty] | VV | 0
|  | 008/009 : 1,18*2,67*0,24*4 |  | 3.0246 | [22 empty] | VV | 0
|  | 3./6. NP : | [24 empty] | VV | 0
|  | 008/009 : 1,18*2,67*0,24*2 |  | 1.5123 | [22 empty] | VV | 0
24 | 340271615xxx | Zazdívka otvorů pl.do 4 m2, vápenopískovými tvár.,tl.15 cm | m3 | 55.6873 |  | 0 |  | 0 |  | 0 | 21 | 0 | 0.76605 | 42.66 | 0 | 0 |  | Vlastní | Indiv | 3.3232 | 185.06 |  | Práce |  |  |  | POL1_
|  | 2./4./5./7. NP : | [24 empty] | VV | 0
|  | 004 : 0,9*2*0,15*21*4 |  | 22.68 | [22 empty] | VV | 0
|  | 0,96*2,02*0,15*4 |  | 1.1635 | [22 empty] | VV | 0
|  | 1,6*2,02*0,15*4 |  | 1.9392 | [22 empty] | VV | 0
|  | 014/015 : 1,18*2,67*0,15*4 |  | 1.8904 | [22 empty] | VV | 0
|  | 026.2 : 1,18*2,67*0,15*2*4 |  | 3.7807 | [22 empty] | VV | 0
|  | 035.2 : 1,18*2,67*0,15*4 |  | 1.8904 | [22 empty] | VV | 0
|  | 036/037 : 1,18*2,67*0,15*4 |  | 1.8904 | [22 empty] | VV | 0
|  | 043/044 : 1,18*2,67*0,15*4 |  | 1.8904 | [22 empty] | VV | 0
|  | 3./6. NP : | [24 empty] | VV | 0
|  | 004 : 0,9*2*0,15*21*2 |  | 11.34 | [22 empty] | VV | 0
|  | 0,96*2,02*0,15*2 |  | 0.58176 | [22 empty] | VV | 0
|  | 1,6*2,02*0,15*2 |  | 0.9696 | [22 empty] | VV | 0
|  | 014/015 : 1,18*2,67*0,15*2 |  | 0.94518 | [22 empty] | VV | 0
|  | 026.2 : 1,18*2,67*0,15*2*2 |  | 1.8904 | [22 empty] | VV | 0
|  | 035.2 : 1,18*2,67*0,15*2 |  | 0.94518 | [22 empty] | VV | 0
|  | 036/037 : 1,18*2,67*0,15*2 |  | 0.94518 | [22 empty] | VV | 0
|  | 043/044 : 1,18*2,67*0,15*2 |  | 0.94518 | [22 empty] | VV | 0
25 | 63465128x | sklo plavené zrcadlo; čiré; š = 1 425 mm; l = 700,0 mm; tl = 8,0 mm | m2 | 78.078 |  | 0 |  | 0 |  | 0 | 21 | 0 | 0.017 | 1.33 | 0 | 0 |  | Vlastní | RTS 18/ II | 0 | 0 |  | Specifikace |  |  |  | POL3_
|  | Odkaz na mn. položky pořadí 21 : 78,07800 |  | 78.078 | [22 empty] | VV | 5
Díl: | 4 | Vodorovné konstrukce |  |  |  | 0 |  | 0 |  | 0 |  | 0 |  | 202.3 |  | 0 |  |  |  |  | 1329.39 | [5 empty] | DIL
26 | 411321313R00 | Beton stropů železový stropů deskových, desek plochých střech, desek balkónových, desek hřibových stropů včetně hlavic hřibových sloupů, železový (bez výztuže) třídy C 16/20 | m3 | 52.1688 |  | 0 |  | 0 |  | 0 | 21 | 0 | 2.5251 | 131.73 | 0 | 0 | 801-1 | RTS 19/ II | RTS 18/ II | 0.987 | 51.49 |  | Práce |  |  |  | POL1_
|  | zabeton. podlah (ležatá kanalizace ) : | [24 empty] | VV | 0
|  | 2.- 7. NP : | [24 empty] | VV | 0
|  | 006 : | [24 empty] | VV | 0
|  | otvory po stávajících vyůstění větr. šachet a trub : 0,35*1,08*0,18*6 |  | 0.40824 | [22 empty] | VV | 0
|  | 007.1/.2 : 5*0,5*0,18*6 |  | 2.7 | [22 empty] | VV | 0
|  | 008/009 : | [24 empty] | VV | 0
|  | otvory po stávajících vyůstění větr. šachet a trub : 0,5*1,08*0,18*6 |  | 0.5832 | [22 empty] | VV | 0
|  | 010.1/.2 : 5*0,5*0,18*6 |  | 2.7 | [22 empty] | VV | 0
|  | 012 : | [24 empty] | VV | 0
|  | otvory po stávajících vyůstění větr. šachet a trub : 0,35*1,08*0,18*6 |  | 0.40824 | [22 empty] | VV | 0
|  | 013.1/.2 : 5*0,5*0,18*6 |  | 2.7 | [22 empty] | VV | 0
|  | 014/015 : | [24 empty] | VV | 0
|  | otvory po stávajících vyůstění větr. šachet a trub : 0,5*1,08*0,18*6 |  | 0.5832 | [22 empty] | VV | 0
|  | 016.1/.2 : 5*0,5*0,18*6 |  | 2.7 | [22 empty] | VV | 0
|  | 016.2/017 : | [24 empty] | VV | 0
|  | otvory po stávajících vyůstění větr. šachet a trub : 0,5*1,08*0,18*6 |  | 0.5832 | [22 empty] | VV | 0
|  | 019/020.2 : | [24 empty] | VV | 0
|  | otvory po stávajících vyůstění větr. šachet a trub : 0,5*1,08*0,18*6 |  | 0.5832 | [22 empty] | VV | 0
|  | 020.1/.2 : 5*0,5*0,18*6 |  | 2.7 | [22 empty] | VV | 0
|  | 021/022 : | [24 empty] | VV | 0
|  | otvory po stávajících vyůstění větr. šachet a trub : 0,5*1,08*0,18*6 |  | 0.5832 | [22 empty] | VV | 0
|  | 023.1/.2 : 5*0,5*0,18*6 |  | 2.7 | [22 empty] | VV | 0
|  | 024 : | [24 empty] | VV | 0
|  | otvory po stávajících vyůstění větr. šachet a trub : 0,35*1,08*0,18*6 |  | 0.40824 | [22 empty] | VV | 0
|  | 026.1/.2 : 5*0,5*0,18*6 |  | 2.7 | [22 empty] | VV | 0
|  | 029.1/.2 : 5*0,5*0,18*6 |  | 2.7 | [22 empty] | VV | 0
|  | 031.1/.2 : 3,93*0,5*0,18*6 |  | 2.1222 | [22 empty] | VV | 0
|  | 034/035.2 : | [24 empty] | VV | 0
|  | otvory po stávajících vyůstění větr. šachet a trub : 0,5*1,08*0,18*6 |  | 0.5832 | [22 empty] | VV | 0
|  | 035.1/.2 : 5*0,5*0,18*6 |  | 2.7 | [22 empty] | VV | 0
|  | 036/037 : | [24 empty] | VV | 0
|  | otvory po stávajících vyůstění větr. šachet a trub : 0,5*1,08*0,18*6 |  | 0.5832 | [22 empty] | VV | 0
|  | 038/039.2 : | [24 empty] | VV | 0
|  | otvory po stávajících vyůstění větr. šachet a trub : 0,5*1,08*0,18*6 |  | 0.5832 | [22 empty] | VV | 0
|  | 039.1/.2 : 5*0,5*0,18*6 |  | 2.7 | [22 empty] | VV | 0
|  | 041 : | [24 empty] | VV | 0
|  | otvory po stávajících vyůstění větr. šachet a trub : 0,35*1,08*0,18*6 |  | 0.40824 | [22 empty] | VV | 0
|  | 042.1/.2 : 5*0,5*0,18*6 |  | 2.7 | [22 empty] | VV | 0
|  | 044/045 : | [24 empty] | VV | 0
|  | otvory po stávajících vyůstění větr. šachet a trub : 0,5*1,08*0,18*6 |  | 0.5832 | [22 empty] | VV | 0
|  | 045.1/.2 : 5*0,5*0,18*6 |  | 2.7 | [22 empty] | VV | 0
|  | Strop 7. NP : 5*0,5*0,18*12 |  | 5.4 | [22 empty] | VV | 0
|  | 3,93*0,5*0,18 |  | 0.3537 | [22 empty] | VV | 0
|  | otvory po stávajících vyůstění větr. šachet a trub na střechu : | [24 empty] | VV | 0
|  | 0,5*0,5*0,18 |  | 0.045 | [22 empty] | VV | 0
|  | 0,3*0,5*0,18*2 |  | 0.054 | [22 empty] | VV | 0
|  | 0,25*0,25*0,18*18 |  | 0.2025 | [22 empty] | VV | 0
|  | Střecha : 5*0,5*0,14*12 |  | 4.2 | [22 empty] | VV | 0
|  | 3,93*0,5*0,14 |  | 0.2751 | [22 empty] | VV | 0
|  | otvory po stávajících vyůstění větr. šachet a trub na střechu : | [24 empty] | VV | 0
|  | 0,5*0,5*0,14 |  | 0.035 | [22 empty] | VV | 0
|  | 0,3*0,5*0,14*2 |  | 0.042 | [22 empty] | VV | 0
|  | 0,25*0,25*0,14*18 |  | 0.1575 | [22 empty] | VV | 0
27 | 411351101RT1 | Bednění stropů deskových, balkonových nebo plošných konzol plné, rovné, popř. s náběhy bednící materiál prkna, bez podepření, - zřízení | m2 | 5.76 |  | 0 |  | 0 |  | 0 | 21 | 0 | 0.03637 | 0.21 | 0 | 0 | 801-1 | RTS 19/ II | RTS 18/ II | 0.734 | 4.23 |  | Práce |  |  |  | POL1_
|  | s pomocným lešením | [24 empty] | SPI
|  | otvory po stávajících vyůstění větr. šachet a trub na střechu : | [24 empty] | VV | 0
|  | 0,7*0,7 |  | 0.49 | [22 empty] | VV | 0
|  | 0,7*0,55*2 |  | 0.77 | [22 empty] | VV | 0
|  | 0,5*0,5*18 |  | 4.5 | [22 empty] | VV | 0
28 | 411351203R00 | Bednění stropů deskových včetně podpěrné konstrukce výšky do 3,5 m přes 5 do 10 kPa, - zřízení | m2 | 363.768 |  | 0 |  | 0 |  | 0 | 21 | 0 | 0.03638 | 13.23 | 0 | 0 | 801-1 | RTS 19/ II | RTS 18/ II | 0.835 | 303.75 |  | Práce |  |  |  | POL1_
|  | s pomocným lešením | [24 empty] | SPI
|  | Zapravení podlah po vyřeání pro ležatou kanalizaci : | [24 empty] | VV | 0
|  | 2.- 7. NP : | [24 empty] | VV | 0
|  | 007.1/.2 : 5*0,8*6 |  | 24 | [22 empty] | VV | 0
|  | 010.1/.2 : 5*0,8*6 |  | 24 | [22 empty] | VV | 0
|  | 013.1/.2 : 5*0,8*6 |  | 24 | [22 empty] | VV | 0
|  | 016.1/.2 : 5*0,8*6 |  | 24 | [22 empty] | VV | 0
|  | 020.1/.2 : 5*0,8*6 |  | 24 | [22 empty] | VV | 0
|  | 023.1/.2 : 5*0,8*6 |  | 24 | [22 empty] | VV | 0
|  | 026.1/.2 : 5*0,8*6 |  | 24 | [22 empty] | VV | 0
|  | 029.1/.2 : 5*0,8*6 |  | 24 | [22 empty] | VV | 0
|  | 031.1/.2 : 3,93*0,8*6 |  | 18.864 | [22 empty] | VV | 0
|  | 035.1/.2 : 5*0,8*6 |  | 24 | [22 empty] | VV | 0
|  | 039.1/.2 : 5*0,8*6 |  | 24 | [22 empty] | VV | 0
|  | 042.1/.2 : 5*0,8*6 |  | 24 | [22 empty] | VV | 0
|  | 045.1/.2 : 5*0,8*6 |  | 24 | [22 empty] | VV | 0
|  | Strop 7. NP : 5*0,8*12 |  | 48 | [22 empty] | VV | 0
|  | 3,93*0,8 |  | 3.144 | [22 empty] | VV | 0
|  | otvory po stávajících vyůstění větr. šachet a trub na střechu : | [24 empty] | VV | 0
|  | 0,7*0,7 |  | 0.49 | [22 empty] | VV | 0
|  | 0,7*0,55*2 |  | 0.77 | [22 empty] | VV | 0
|  | 0,5*0,5*18 |  | 4.5 | [22 empty] | VV | 0
29 | 411351204R00 | Bednění stropů deskových včetně podpěrné konstrukce výšky do 3,5 m přes 5 do 10 kPa, - odstranění | m2 | 363.768 |  | 0 |  | 0 |  | 0 | 21 | 0 | 0 | 0 | 0 | 0 | 801-1 | RTS 19/ II | RTS 18/ II | 0.416 | 151.33 |  | Práce |  |  |  | POL1_
|  | s pomocným lešením | [24 empty] | SPI
|  | Odkaz na mn. položky pořadí 28 : 363,76800 |  | 363.768 | [22 empty] | VV | 5
30 | 411354235R00 | Bednění stropů zabudované (ztracené) z ocelových trapézových plechů lesklých, vlna 50 mm, tloušťky 0,8 mm | m2 | 51.144 |  | 0 |  | 0 |  | 0 | 21 | 0 | 0.01059 | 0.54 | 0 | 0 | 801-1 | RTS 19/ II | RTS 18/ II | 0.135 | 6.9 |  | Práce |  |  |  | POL1_
|  | otevřeného podhledu, bez podpěrné konstrukce, s osazením na sucho na zdech do připravených ozubů, popř. na rovných zdech, trámech, průvlacích, nebo do traverz, bez úpravy povrchu plechů, s pomocným lešením. | [24 empty] | SPI |  | otevřeného podhledu, bez podpěrné konstrukce, s osazením na sucho na zdech do připravených ozubů, popř. na rovných zdech, trámech, průvlacích, nebo do traverz, bez úpravy povrchu plechů, s pomocným lešením.
|  | Zapravení podlah a stropů po vyřezání pro ležatou kanalizaci : | [24 empty] | VV | 0
|  | Střecha : 5*0,8*12 |  | 48 | [22 empty] | VV | 0
|  | 3,93*0,8 |  | 3.144 | [22 empty] | VV | 0
31 | 411361921RT4 | Výztuž stropů ze svařovaných sítí průměr drátu 6 mm, velikost oka 100 / 100 mm | t | 1.5751 |  | 0 |  | 0 |  | 0 | 21 | 0 | 1.0455 | 1.65 | 0 | 0 | 801-1 | RTS 19/ II | RTS 18/ II | 15.211 | 23.96 |  | Práce |  |  |  | POL1_
|  | prostě uložených, vetknutých i spojitých, deskových, trámových (žebrových, kazetových), s keramickými a jinými vložkami, konzolových nebo balkónových, hřibových včetně hlavic hřibových sloupů, plochých střech a pro zavěšení železobetonových podhledů. Včetně distančních prvků. | [24 empty] | SPI |  | prostě uložených, vetknutých i spojitých, deskových, trámových (žebrových, kazetových), s keramickými a jinými vložkami, konzolových nebo balkónových, hřibových včetně hlavic hřibových sloupů, plochých střech a pro zavěšení železobetonových podhledů. Včetně distančních prvků.
|  | zabeton. podlah (ležatá kanalizace ) : | [24 empty] | VV | 0
|  | 2.- 7. NP : | [24 empty] | VV | 0
|  | 006 : | [24 empty] | VV | 0
|  | otvory po stávajících vyůstění větr. šachet a trub : 0,35*1,08*0,0044*6*1,2 |  | 0.01198 | [22 empty] | VV | 0
|  | 007.1/.2 : 5*0,5*0,0044*6*1,2 |  | 0.0792 | [22 empty] | VV | 0
|  | 008/009 : | [24 empty] | VV | 0
|  | otvory po stávajících vyůstění větr. šachet a trub : 0,5*1,08*0,0044*6*1,2 |  | 0.01711 | [22 empty] | VV | 0
|  | 010.1/.2 : 5*0,5*0,0044*6*1,2 |  | 0.0792 | [22 empty] | VV | 0
|  | 012 : | [24 empty] | VV | 0
|  | otvory po stávajících vyůstění větr. šachet a trub : 0,35*1,08*0,0044*6*1,2 |  | 0.01198 | [22 empty] | VV | 0
|  | 013.1/.2 : 5*0,5*0,0044*6*1,2 |  | 0.0792 | [22 empty] | VV | 0
|  | 016.1/.2 : 5*0,5*0,0044*6*1,2 |  | 0.0792 | [22 empty] | VV | 0
|  | 016.2/017 : | [24 empty] | VV | 0
|  | otvory po stávajících vyůstění větr. šachet a trub : 0,5*1,08*0,0044*6*1,2 |  | 0.01711 | [22 empty] | VV | 0
|  | 019/020.2 : | [24 empty] | VV | 0
|  | otvory po stávajících vyůstění větr. šachet a trub : 0,5*1,08*0,0044*6*1,2 |  | 0.01711 | [22 empty] | VV | 0
|  | 020.1/.2 : 5*0,5*0,0044*6*1,2 |  | 0.0792 | [22 empty] | VV | 0
|  | 021/022 : | [24 empty] | VV | 0
|  | otvory po stávajících vyůstění větr. šachet a trub : 0,5*1,08*0,0044*6*1,2 |  | 0.01711 | [22 empty] | VV | 0
|  | 023.1/.2 : 5*0,5*0,0044*6*1,2 |  | 0.0792 | [22 empty] | VV | 0
|  | 024 : | [24 empty] | VV | 0
|  | otvory po stávajících vyůstění větr. šachet a trub : 0,35*1,08*0,0044*6*1,2 |  | 0.01198 | [22 empty] | VV | 0
|  | 026.1/.2 : 5*0,5*0,0044*6*1,2 |  | 0.0792 | [22 empty] | VV | 0
|  | 029.1/.2 : 5*0,5*0,0044*6*1,2 |  | 0.0792 | [22 empty] | VV | 0
|  | 031.1/.2 : 3,93*0,5*0,0044*6*1,2 |  | 0.06225 | [22 empty] | VV | 0
|  | 034/035.2 : | [24 empty] | VV | 0
|  | otvory po stávajících vyůstění větr. šachet a trub : 0,5*1,08*0,0044*6*1,2 |  | 0.01711 | [22 empty] | VV | 0
|  | 035.1/.2 : 5*0,5*0,0044*6*1,2 |  | 0.0792 | [22 empty] | VV | 0
|  | 036/037 : | [24 empty] | VV | 0
|  | otvory po stávajících vyůstění větr. šachet a trub : 0,5*1,08*0,0044*6*1,2 |  | 0.01711 | [22 empty] | VV | 0
|  | 038/039.2 : | [24 empty] | VV | 0
|  | otvory po stávajících vyůstění větr. šachet a trub : 0,5*1,08*0,0044*6*1,2 |  | 0.01711 | [22 empty] | VV | 0
|  | 039.1/.2 : 5*0,5*0,0044*6*1,2 |  | 0.0792 | [22 empty] | VV | 0
|  | 041 : | [24 empty] | VV | 0
|  | otvory po stávajících vyůstění větr. šachet a trub : 0,35*1,08*0,0044*6*1,2 |  | 0.01198 | [22 empty] | VV | 0
|  | 042.1/.2 : 5*0,5*0,0044*6*1,2 |  | 0.0792 | [22 empty] | VV | 0
|  | 044/045 : | [24 empty] | VV | 0
|  | otvory po stávajících vyůstění větr. šachet a trub : 0,5*1,08*0,0044*6*1,2 |  | 0.01711 | [22 empty] | VV | 0
|  | 045.1/.2 : 5*0,5*0,0044*6*1,2 |  | 0.0792 | [22 empty] | VV | 0
|  | Strop 7. NP : 5*0,5*0,0044*12*1,2 |  | 0.1584 | [22 empty] | VV | 0
|  | 3,93*0,5*0,0044*1,2 |  | 0.01038 | [22 empty] | VV | 0
|  | otvory po stávajících vyůstění větr. šachet a trub na střechu : | [24 empty] | VV | 0
|  | 5*0,5*0,0044*1,2 |  | 0.0132 | [22 empty] | VV | 0
|  | 0,3*0,5*0,0044*2*1,2 |  | 0.00158 | [22 empty] | VV | 0
|  | 0,25*0,25*0,0044*16*1,2 |  | 0.00528 | [22 empty] | VV | 0
|  | Střecha : 5*0,5*0,0044*12*1,2 |  | 0.1584 | [22 empty] | VV | 0
|  | 3,93*0,5*0,0044*1,2 |  | 0.01038 | [22 empty] | VV | 0
|  | otvory po stávajících vyůstění větr. šachet a trub na střechu : | [24 empty] | VV | 0
|  | 5*0,5*0,0044*1,2 |  | 0.0132 | [22 empty] | VV | 0
|  | 0,3*0,5*0,0044*2*1,2 |  | 0.00158 | [22 empty] | VV | 0
|  | 0,25*0,25*0,0044*16*1,2 |  | 0.00528 | [22 empty] | VV | 0
32 | 413232221RT2 | Zazdívka zhlaví jakýmikoliv cihlami pálenými válcovaných nosníků výšky přes 150 do 300 mm | kus | 422 |  | 0 |  | 0 |  | 0 | 21 | 0 | 0.0544 | 22.96 | 0 | 0 | 801-4 | RTS 19/ II | RTS 18/ II | 0.2935 | 123.86 |  | Práce |  |  |  | POL1_
|  | Zapravení podlah po vyřeání pro ležatou kanalizaci : | [24 empty] | VV | 0
|  | instalační podlaží : 6 |  | 6 | [22 empty] | VV | 0
|  | 2.- 7. NP : 2*2*13*6 |  | 312 | [22 empty] | VV | 0
|  | strop 7. NP : 2*2*13 |  | 52 | [22 empty] | VV | 0
|  | Střecha : 2*2*13 |  | 52 | [22 empty] | VV | 0
33 | 413941123R00 | Osazení ocelových válcovaných nosníků ve stropech bez materiálu, výšky přes 120 do 220 mm | t | 24.4795 |  | 0 |  | 0 |  | 0 | 21 | 0 | 0.01663 | 0.41 | 0 | 0 | 801-1 | RTS 19/ II | RTS 18/ II | 16.583 | 405.94 |  | Práce |  |  |  | POL1_
|  | I , IE, U , UE nebo L | [24 empty] | SPI
|  | instalační podlaží : 5,19*42,3*3*2/1000 |  | 1.3172 | [22 empty] | VV | 0
|  | Zapravení podlah po vyřeání pro ležatou kanalizaci : | [24 empty] | VV | 0
|  | 2.- 7. NP : | [24 empty] | VV | 0
|  | 007.1/.2 : 5,4*21,9*2*6/1000 |  | 1.4191 | [22 empty] | VV | 0
|  | 010.1/.2 : 5,4*21,9*2*6/1000 |  | 1.4191 | [22 empty] | VV | 0
|  | 013.1/.2 : 5,4*21,9*2*6/1000 |  | 1.4191 | [22 empty] | VV | 0
|  | 016.1/.2 : 5,4*21,9*2*6/1000 |  | 1.4191 | [22 empty] | VV | 0
|  | 020.1/.2 : 5,4*21,9*2*6/1000 |  | 1.4191 | [22 empty] | VV | 0
|  | 023.1/.2 : 5,4*21,9*2*6/1000 |  | 1.4191 | [22 empty] | VV | 0
|  | 026.1/.2 : 5,4*21,9*2*6/1000 |  | 1.4191 | [22 empty] | VV | 0
|  | 029.1/.2 : 5,4*21,9*2*6/1000 |  | 1.4191 | [22 empty] | VV | 0
|  | 031.1/.2 : 5,4*21,9*2*6/1000 |  | 1.4191 | [22 empty] | VV | 0
|  | 035.1/.2 : 4,3*21,9*2*6/1000 |  | 1.13 | [22 empty] | VV | 0
|  | 039.1/.2 : 5,4*21,9*2*6/1000 |  | 1.4191 | [22 empty] | VV | 0
|  | 042.1/.2 : 5,4*21,9*2*6/1000 |  | 1.4191 | [22 empty] | VV | 0
|  | 045.1/.2 : 5,4*21,9*2*6/1000 |  | 1.4191 | [22 empty] | VV | 0
|  | Strop 7. NP : 5,4*21,9*2*12/1000 |  | 2.8382 | [22 empty] | VV | 0
|  | 4,3*21,9*2/1000 |  | 0.18834 | [22 empty] | VV | 0
|  | Střecha : 5,4*14,3*2*12/1000 |  | 1.8533 | [22 empty] | VV | 0
|  | 4,3*14,3*2/1000 |  | 0.12298 | [22 empty] | VV | 0
34 | 954312201R00 | Obklady konstrukcí sádrokartonovými deskami opláštění vodorovných konstrukcí dvoustranné od 200x200 mm do 500x500 mm, deskami standard tl. 12,5 mm | m | 172.2 |  | 0 |  | 0 |  | 0 | 21 | 0 | 0.01261 | 2.17 | 0 | 0 | 801-1 | RTS 19/ II | RTS 18/ II | 1.05 | 180.81 |  | Práce |  |  |  | POL1_
|  | včetně: | [24 empty] | POP
|  | - nezbytné úpravy desek na příslušný rozměr, | [24 empty] | POP
|  | - úpravy rohů, koutů a hran konstrukcí ze sádrokartonu, | [24 empty] | POP
|  | - standardního tmelení Q2, to je: základní tmelení Q1+ dodatečné tmelení (tmelení najemno) a případné přebroušení. | [24 empty] | POP |  | - standardního tmelení Q2, to je: základní tmelení Q1+ dodatečné tmelení (tmelení najemno) a případné přebroušení.
|  | 2.- 7. NP : | [24 empty] | VV | 0
|  | 007.2 : 1,91*6 |  | 11.46 | [22 empty] | VV | 0
|  | 010.2 : 1,91*6 |  | 11.46 | [22 empty] | VV | 0
|  | 013.2 : 1,91*6 |  | 11.46 | [22 empty] | VV | 0
|  | 016.2 : 1,91*6 |  | 11.46 | [22 empty] | VV | 0
|  | 020.2 : 1,91*6 |  | 11.46 | [22 empty] | VV | 0
|  | 023.2 : 1,91*6 |  | 11.46 | [22 empty] | VV | 0
|  | 026.2 : 1,91*6 |  | 11.46 | [22 empty] | VV | 0
|  | 029.2 : 1,91*6 |  | 11.46 | [22 empty] | VV | 0
|  | 031.1/031.2 : (2,68+3,1)*6 |  | 34.68 | [22 empty] | VV | 0
|  | 035.2 : 1,91*6 |  | 11.46 | [22 empty] | VV | 0
|  | 039.2 : 1,91*6 |  | 11.46 | [22 empty] | VV | 0
|  | 042.2 : 1,91*6 |  | 11.46 | [22 empty] | VV | 0
|  | 045.2 : 1,91*6 |  | 11.46 | [22 empty] | VV | 0
35 | 954312201xxx | od 200x200 mm do 500x500 mm, 2x deskami standard tl. 12,5 mm | m | 73.447 |  | 0 |  | 0 |  | 0 | 21 | 0 | 0.01261 | 0.93 | 0 | 0 |  | Vlastní | Indiv | 1.05 | 77.12 |  | Práce |  |  |  | POL1_
|  | včetně: | [24 empty] | POP
|  | - nezbytné úpravy desek na příslušný rozměr, | [24 empty] | POP
|  | - úpravy rohů, koutů a hran konstrukcí ze sádrokartonu, | [24 empty] | POP
|  | - standardního tmelení Q2, to je: základní tmelení Q1+ dodatečné tmelení (tmelení najemno) a případné přebroušení. | [24 empty] | POP |  | - standardního tmelení Q2, to je: základní tmelení Q1+ dodatečné tmelení (tmelení najemno) a případné přebroušení.
|  | Opláštění podél stávající trasy slaboproud. rozvodů : | [24 empty] | VV | 0
|  | 3./6. NP : | [24 empty] | VV | 0
|  | 004 : (0,35+0,2)*66,77*2 |  | 73.447 | [22 empty] | VV | 0
36 | 13380625R | tyč ocelová profilová válcovaná za tepla S235 (11375); průřez I; výška 140 mm | t | 2.1344 |  | 0 |  | 0 |  | 0 | 21 | 0 | 1 | 2.13 | 0 | 0 | SPCM | RTS 19/ II | RTS 18/ II | 0 | 0 |  | Specifikace |  |  |  | POL3_
|  | Zapravení podlah po vyřeání pro ležatou kanalizaci : | [24 empty] | VV | 0
|  | Střecha : 5,4*14,3*2*12/1000 |  | 1.8533 | [22 empty] | VV | 0
|  | 4,3*14,3*2/1000 |  | 0.12298 | [22 empty] | VV | 0
|  | Koeficient: 0,08 |  | 0.1581 | [22 empty] | VV | 4
37 | 13480910R | tyč ocelová profilová válcovaná za tepla S235 (11375); průřez I; výška 180 mm | t | 25.0153 |  | 0 |  | 0 |  | 0 | 21 | 0 | 1 | 25.02 | 0 | 0 | SPCM | RTS 19/ II | RTS 18/ II | 0 | 0 |  | Specifikace |  |  |  | POL3_
|  | Zapravení podlah po vyřeání pro ležatou kanalizaci : | [24 empty] | VV | 0
|  | 2.- 7. NP : | [24 empty] | VV | 0
|  | 007.1/.2 : 5,4*21,9*2*6/1000 |  | 1.4191 | [22 empty] | VV | 0
|  | 010.1/.2 : 5,4*21,9*2*6/1000 |  | 1.4191 | [22 empty] | VV | 0
|  | 013.1/.2 : 5,4*21,9*2*6/1000 |  | 1.4191 | [22 empty] | VV | 0
|  | 016.1/.2 : 5,4*21,9*2*6/1000 |  | 1.4191 | [22 empty] | VV | 0
|  | 020.1/.2 : 5,4*21,9*2*6/1000 |  | 1.4191 | [22 empty] | VV | 0
|  | 023.1/.2 : 5,4*21,9*2*6/1000 |  | 1.4191 | [22 empty] | VV | 0
|  | 026.1/.2 : 5,4*21,9*2*6/1000 |  | 1.4191 | [22 empty] | VV | 0
|  | 029.1/.2 : 5,4*21,9*2*6/1000 |  | 1.4191 | [22 empty] | VV | 0
|  | 031.1/.2 : 5,4*21,9*2*6/1000 |  | 1.4191 | [22 empty] | VV | 0
|  | 035.1/.2 : 4,3*21,9*2*6/1000 |  | 1.13 | [22 empty] | VV | 0
|  | 039.1/.2 : 5,4*21,9*2*6/1000 |  | 1.4191 | [22 empty] | VV | 0
|  | 042.1/.2 : 5,4*21,9*2*6/1000 |  | 1.4191 | [22 empty] | VV | 0
|  | 045.1/.2 : 5,4*21,9*2*6/1000 |  | 1.4191 | [22 empty] | VV | 0
|  | Strop 7. NP : 5,4*21,9*2*12/1000 |  | 2.8382 | [22 empty] | VV | 0
|  | 4,3*21,9*2/1000 |  | 0.18834 | [22 empty] | VV | 0
|  | Střecha : 5,4*14,3*2*12/1000 |  | 1.8533 | [22 empty] | VV | 0
|  | 4,3*14,3*2/1000 |  | 0.12298 | [22 empty] | VV | 0
|  | Koeficient: 0,08 |  | 1.853 | [22 empty] | VV | 4
38 | 13486315R | tyč ocelová profilová válcovaná za tepla S235 (11375); průřez HEA; výška 200 mm | t | 1.3172 |  | 0 |  | 0 |  | 0 | 21 | 0 | 1 | 1.32 | 0 | 0 | SPCM | RTS 19/ II | RTS 18/ II | 0 | 0 |  | Specifikace |  |  |  | POL3_
|  | instalační podlaží : 5,19*42,3*3*2/1000 |  | 1.3172 | [22 empty] | VV | 0
Díl: | 61 | Úpravy povrchů vnitřní |  |  |  | 0 |  | 0 |  | 0 |  | 0 |  | 293.39 |  | 0 |  |  |  |  | 6328.87 | [5 empty] | DIL
39 | 601016141R00 | Omítka stropů a podhledů z hotových směsí vrstva štuková, vápenocementová, , tloušťka vrstvy 3 mm, | m2 | 1128.9646 |  | 0 |  | 0 |  | 0 | 21 | 0 | 0.00485 | 5.48 | 0 | 0 | 801-1 | RTS 19/ II | RTS 18/ II | 0.365 | 412.07 |  | Práce |  |  |  | POL1_
|  | po jednotlivých vrstvách | [24 empty] | SPI
|  | Včetně pomocného lešení. | [24 empty] | POP
|  | Odkaz na mn. položky pořadí 43 : 1076,27260 |  | 1076.2726 | [22 empty] | VV | 5
|  | Odkaz na mn. položky pořadí 44 : 52,69200 |  | 52.692 | [22 empty] | VV | 5
40 | 601021104R00 | Omítka stropů a podhledů z hotových směsí adhézní nátěr, akrylátová disperze, , , | m2 | 17.7 |  | 0 |  | 0 |  | 0 | 21 | 0 | 0.00053 | 0.01 | 0 | 0 | 801-1 | RTS 19/ II | RTS 18/ II | 0.089 | 1.58 |  | Práce |  |  |  | POL1_
|  | po jednotlivých vrstvách | [24 empty] | SPI
|  | Zapravení prostupů po stávající instal. šachtě : | [24 empty] | VV | 0
|  | 2.-7. NP : | [24 empty] | VV | 0
|  | 027 : 0,5*4,45*6 |  | 13.35 | [22 empty] | VV | 0
|  | 029.2 : 0,5*1,45*6 |  | 4.35 | [22 empty] | VV | 0
41 | 602016141R00 | Omítka stěn z hotových směsí vrstva štuková, vápenocementová, , tloušťka vrstvy 3 mm, | m2 | 2956.1055 |  | 0 |  | 0 |  | 0 | 21 | 0 | 0.0042 | 12.42 | 0 | 0 | 801-1 | RTS 19/ II | RTS 18/ II | 0.245 | 724.25 |  | Práce |  |  |  | POL1_
|  | po jednotlivých vrstvách | [24 empty] | SPI
|  | Odkaz na mn. položky pořadí 46 : 4365,59380 |  | 4365.5938 | [22 empty] | VV | 5
|  | Odkaz na mn. položky pořadí 204 : 1409,48830*-1 |  | -1409.4883 | [22 empty] | VV | 5
42 | 610991111R00 | Zakrývání výplní vnitřních otvorů, předmětů apod. fólií Pe 0,05-0,2 mm | m2 | 703.8925 |  | 0 |  | 0 |  | 0 | 21 | 0 | 4e-05 | 0.03 | 0 | 0 | 801-1 | RTS 19/ II | RTS 18/ II | 0.078 | 54.9 |  | Práce |  |  |  | POL1_
|  | které se zřizují před úpravami povrchu, a obalení osazených dveřních zárubní před znečištěním při úpravách povrchu nástřikem plastických maltovin včetně pozdějšího odkrytí, | [24 empty] | SPI |  | které se zřizují před úpravami povrchu, a obalení osazených dveřních zárubní před znečištěním při úpravách povrchu nástřikem plastických maltovin včetně pozdějšího odkrytí,
|  | 1. NP : | [24 empty] | VV | 0
|  | 1,5*0,7*5 |  | 5.25 | [22 empty] | VV | 0
|  | 1,5*1,45*7 |  | 15.225 | [22 empty] | VV | 0
|  | 1,8*1,45*2 |  | 5.22 | [22 empty] | VV | 0
|  | 1,45*1,45 |  | 2.1025 | [22 empty] | VV | 0
|  | 2.- 7. NP : | [24 empty] | VV | 0
|  | 1,8*1,45*39*6 |  | 610.74 | [22 empty] | VV | 0
|  | 018 : 0,85*1,45*6 |  | 7.395 | [22 empty] | VV | 0
|  | 032 : (2,9+1,7)*1,45*6 |  | 40.02 | [22 empty] | VV | 0
|  | 2,3*1,3*6 |  | 17.94 | [22 empty] | VV | 0
43 | 611421122R00 | Omítky vnitřní stropů vápenné, vápenocementové omítky vnitřní vápenné, vápenocementové stropů rovných hladké | m2 | 1076.2726 |  | 0 |  | 0 |  | 0 | 21 | 0 | 0.05474 | 58.92 | 0 | 0 | 801-1 | RTS 19/ II | RTS 18/ II | 0.783 | 842.72 |  | Práce |  |  |  | POL1_
|  | s pomocným lešením o výšce podlahy do 1900 mm a pro zatížení do 1,5 kPa, | [24 empty] | SPI
|  | 2.- 7. NP : | [24 empty] | VV | 0
|  | 006 : 2,78*1,08*6 |  | 18.0144 | [22 empty] | VV | 0
|  | 1,73*0,27*6 |  | 2.8026 | [22 empty] | VV | 0
|  | 007.2 : 2,66*1,08*6 |  | 17.2368 | [22 empty] | VV | 0
|  | 1,73*0,27*6 |  | 2.8026 | [22 empty] | VV | 0
[27 empty] | VV | 0
|  | 007.1 (zaomítání vybouraných pásů pod nové příčky) : (2,82+1,93)*0,25*6 |  | 7.125 | [22 empty] | VV | 0
|  | 008 : 2,78*1,08*6 |  | 18.0144 | [22 empty] | VV | 0
|  | 1,73*0,27*6 |  | 2.8026 | [22 empty] | VV | 0
|  | 009 : 2,66*1,08*6 |  | 17.2368 | [22 empty] | VV | 0
|  | 1,73*0,27*6 |  | 2.8026 | [22 empty] | VV | 0
|  | 010.2 : 2,84*1,08*6 |  | 18.4032 | [22 empty] | VV | 0
|  | 1,73*0,27*6 |  | 2.8026 | [22 empty] | VV | 0
|  | 010.1 (zaomítání vybouraných pásů pod nové příčky) : (2,82+1,93)*0,25*6 |  | 7.125 | [22 empty] | VV | 0
|  | 011 : 2,83*1,08*6 |  | 18.3384 | [22 empty] | VV | 0
|  | 1,73*0,27*6 |  | 2.8026 | [22 empty] | VV | 0
|  | 012 : 2,82*1,08*6 |  | 18.2736 | [22 empty] | VV | 0
|  | 1,73*0,27*6 |  | 2.8026 | [22 empty] | VV | 0
|  | 013.2 : 2,89*1,08*6 |  | 18.7272 | [22 empty] | VV | 0
|  | 1,73*0,27*6 |  | 2.8026 | [22 empty] | VV | 0
|  | 013.1 (zaomítání vybouraných pásů pod nové příčky) : (2,82+1,93)*0,25*6 |  | 7.125 | [22 empty] | VV | 0
|  | 014 : 2,85*1,08*6 |  | 18.468 | [22 empty] | VV | 0
|  | 1,73*0,27*6 |  | 2.8026 | [22 empty] | VV | 0
|  | 015 : 2,87*1,08*6 |  | 18.5976 | [22 empty] | VV | 0
|  | 1,73*0,27*6 |  | 2.8026 | [22 empty] | VV | 0
|  | 016.2 : 2,61*1,08*6 |  | 16.9128 | [22 empty] | VV | 0
|  | 1,73*0,27*6 |  | 2.8026 | [22 empty] | VV | 0
|  | 016.1 (zaomítání vybouraných pásů pod nové příčky) : (2,82+1,93)*0,25*6 |  | 7.125 | [22 empty] | VV | 0
|  | 017 : 2,68*1,08*6 |  | 17.3664 | [22 empty] | VV | 0
|  | 1,73*0,27*6 |  | 2.8026 | [22 empty] | VV | 0
|  | 019 : 2,3*1,08*6 |  | 14.904 | [22 empty] | VV | 0
|  | 1,73*0,27*6 |  | 2.8026 | [22 empty] | VV | 0
|  | 020.2 : 2,68*1,08*6 |  | 17.3664 | [22 empty] | VV | 0
|  | 1,73*0,27*6 |  | 2.8026 | [22 empty] | VV | 0
|  | 020.1 (zaomítání vybouraných pásů pod nové příčky) : (2,82+1,93)*0,25*6 |  | 7.125 | [22 empty] | VV | 0
|  | 021 : 2,66*1,08*6 |  | 17.2368 | [22 empty] | VV | 0
|  | 1,73*0,27*6 |  | 2.8026 | [22 empty] | VV | 0
|  | 022 : 2,74*1,08*6 |  | 17.7552 | [22 empty] | VV | 0
|  | 1,73*0,27*6 |  | 2.8026 | [22 empty] | VV | 0
|  | 023.2 : 2,64*1,08*6 |  | 17.1072 | [22 empty] | VV | 0
|  | 1,73*0,27*6 |  | 2.8026 | [22 empty] | VV | 0
|  | 023.1 (zaomítání vybouraných pásů pod nové příčky) : (2,82+1,93)*0,25*6 |  | 7.125 | [22 empty] | VV | 0
|  | 024 : 2,9*1,08*6 |  | 18.792 | [22 empty] | VV | 0
|  | 1,73*0,27*6 |  | 2.8026 | [22 empty] | VV | 0
|  | 025 : 2,84*1,08*6 |  | 18.4032 | [22 empty] | VV | 0
|  | 026.1 (zaomítání vybouraných pásů pod nové příčky) : (2,82+1,93)*0,25*6 |  | 7.125 | [22 empty] | VV | 0
|  | 027 : 14,37*6 |  | 86.22 | [22 empty] | VV | 0
|  | 028 : 14,21*6 |  | 85.26 | [22 empty] | VV | 0
|  | 029.1/029.2 : (4,4+8,46)*6 |  | 77.16 | [22 empty] | VV | 0
|  | 030 : 16,58*6 |  | 99.48 | [22 empty] | VV | 0
|  | 031.1/031.2 : | [24 empty] | VV | 0
|  | (zaomítání vybouraných pásů pod nové příčky) : (6,28+1,9+1,63)*0,25*6 |  | 14.715 | [22 empty] | VV | 0
|  | 034 : 2,9*1,08*6 |  | 18.792 | [22 empty] | VV | 0
|  | 1,73*0,27*6 |  | 2.8026 | [22 empty] | VV | 0
|  | 035.2 : 2,66*1,08*6 |  | 17.2368 | [22 empty] | VV | 0
|  | 1,73*0,27*6 |  | 2.8026 | [22 empty] | VV | 0
|  | 035.1 : | [24 empty] | VV | 0
|  | (zaomítání vybouraných pásů pod nové příčky) : (2,82+1,93)*0,25*6 |  | 7.125 | [22 empty] | VV | 0
|  | 036 : 2,74*1,08*6 |  | 17.7552 | [22 empty] | VV | 0
|  | 1,73*0,27*6 |  | 2.8026 | [22 empty] | VV | 0
|  | 037 : 2,54*1,08*6 |  | 16.4592 | [22 empty] | VV | 0
|  | 1,73*0,27*6 |  | 2.8026 | [22 empty] | VV | 0
|  | 038 : 2,84*1,08*6 |  | 18.4032 | [22 empty] | VV | 0
|  | 1,73*0,27*6 |  | 2.8026 | [22 empty] | VV | 0
|  | 039.2 : 2,6*1,08*6 |  | 16.848 | [22 empty] | VV | 0
|  | 1,73*0,27*6 |  | 2.8026 | [22 empty] | VV | 0
|  | 039.1 : | [24 empty] | VV | 0
|  | (zaomítání vybouraných pásů pod nové příčky) : (2,82+1,93)*0,25*6 |  | 7.125 | [22 empty] | VV | 0
|  | 040 : 2,82*1,08*6 |  | 18.2736 | [22 empty] | VV | 0
|  | 1,73*0,27*6 |  | 2.8026 | [22 empty] | VV | 0
|  | 041 : 2,68*1,08*6 |  | 17.3664 | [22 empty] | VV | 0
|  | 1,73*0,27*6 |  | 2.8026 | [22 empty] | VV | 0
|  | 042.2 : 2,64*1,08*6 |  | 17.1072 | [22 empty] | VV | 0
|  | 1,73*0,27*6 |  | 2.8026 | [22 empty] | VV | 0
|  | 042.1 : | [24 empty] | VV | 0
|  | (zaomítání vybouraných pásů pod nové příčky) : (2,82+1,93)*0,25*6 |  | 7.125 | [22 empty] | VV | 0
|  | 043 : 2,78*1,08*6 |  | 18.0144 | [22 empty] | VV | 0
|  | 1,73*0,27*6 |  | 2.8026 | [22 empty] | VV | 0
|  | 044 : 2,6*1,08*6 |  | 16.848 | [22 empty] | VV | 0
|  | 1,73*0,27*6 |  | 2.8026 | [22 empty] | VV | 0
|  | 045.2 : 2,94*1,08*6 |  | 19.0512 | [22 empty] | VV | 0
|  | 1,73*0,27*6 |  | 2.8026 | [22 empty] | VV | 0
|  | 045.1 : | [24 empty] | VV | 0
|  | (zaomítání vybouraných pásů pod nové příčky) : (2,82+1,93)*0,25*6 |  | 7.125 | [22 empty] | VV | 0
|  | otvory po stávajících vyůstění větr. šachet a trub na střechu : | [24 empty] | VV | 0
|  | 0,5*0,5 |  | 0.25 | [22 empty] | VV | 0
|  | 0,3*0,5*2 |  | 0.3 | [22 empty] | VV | 0
|  | 0,25*0,25*18 |  | 1.125 | [22 empty] | VV | 0
44 | 611481211RT2 | Vyztužení vnitřních omítek stropů sklotextilní síťovinou s dodávkou síťoviny a stěrkového tmelu | m2 | 52.692 |  | 0 |  | 0 |  | 0 | 21 | 0 | 0.00411 | 0.22 | 0 | 0 | 801-1 | RTS 19/ II | RTS 18/ II | 0.484 | 25.5 |  | Práce |  |  |  | POL1_
|  | s pomocným lešením o výšce podlahy do 1900 mm a pro zatížení do 1,5 kPa, | [24 empty] | SPI
|  | Zapravení prostupů po stávající instal. šachtě : | [24 empty] | VV | 0
|  | 2.-7. NP : | [24 empty] | VV | 0
|  | 027 : 0,5*4,45*6 |  | 13.35 | [22 empty] | VV | 0
|  | 029.2 : 0,5*1,45*6 |  | 4.35 | [22 empty] | VV | 0
|  | 2.-7. NP : | [24 empty] | VV | 0
|  | otvory po stávajících vyustení vetr. šachet a trub : | [24 empty] | VV | 0
|  | 006 : 0,35*1,08*6 |  | 2.268 | [22 empty] | VV | 0
|  | 008/009 : 0,5*1,08*6 |  | 3.24 | [22 empty] | VV | 0
|  | 012 : 0,35*1,08*6 |  | 2.268 | [22 empty] | VV | 0
|  | 016.2/017 : 0,5*1,08*6 |  | 3.24 | [22 empty] | VV | 0
|  | 019/020.2 : 0,5*1,08*6 |  | 3.24 | [22 empty] | VV | 0
|  | 021/022 : 0,5*1,08*6 |  | 3.24 | [22 empty] | VV | 0
|  | 024 : 0,35*1,08*6 |  | 2.268 | [22 empty] | VV | 0
|  | 034/035.2 : 0,5*1,08*6 |  | 3.24 | [22 empty] | VV | 0
|  | 036/037 : 0,5*1,08*6 |  | 3.24 | [22 empty] | VV | 0
|  | 038/039.2 : 0,5*1,08*6 |  | 3.24 | [22 empty] | VV | 0
|  | 041 : 0,35*1,08*6 |  | 2.268 | [22 empty] | VV | 0
|  | 044/045 : 0,5*1,08*6 |  | 3.24 | [22 empty] | VV | 0
45 | 612409991RT2 | Začištění omítek kolem oken, dveří a obkladů apod. s použitím suché maltové směsi | m | 36.4 |  | 0 |  | 0 |  | 0 | 21 | 0 | 0.00238 | 0.09 | 0 | 0 | 801-4 | RTS 19/ II | RTS 18/ II | 0.18233 | 6.64 |  | Práce |  |  |  | POL1_
|  | začištění omítek kolem nových hydrantů : | [24 empty] | VV | 0
|  | 1.-7. NP : 0,7*4*13 |  | 36.4 | [22 empty] | VV | 0
46 | 612421626R00 | Omítky vnitřní stěn vápenné nebo vápenocementové v podlaží i ve schodišti hladké | m2 | 4365.5938 |  | 0 |  | 0 |  | 0 | 21 | 0 | 0.04414 | 192.7 | 0 | 0 | 801-1 | RTS 19/ II | RTS 18/ II | 0.6 | 2619.36 |  | Práce |  |  |  | POL1_
|  | Opravy po vybouraných obkladech a příčkách : | [24 empty] | VV | 0
|  | 1. NP : | [24 empty] | VV | 0
|  | N1002 / N1003 ( nová příčka ) : (3,38+2,22)*2,67*2 |  | 29.904 | [22 empty] | VV | 0
|  | -0,8*1,97*2 |  | -3.152 | [22 empty] | VV | 0
|  | -0,9*1,97*2 |  | -3.546 | [22 empty] | VV | 0
|  | 003 : (0,45+1,2)*1,2 |  | 1.98 | [22 empty] | VV | 0
|  | 006 : (1,71+1,5)*2*1,2 |  | 7.704 | [22 empty] | VV | 0
|  | 009 : (0,52+1,1)*1,5 |  | 2.43 | [22 empty] | VV | 0
|  | po vybour. příčkách : 0,1*2,67*2 |  | 0.534 | [22 empty] | VV | 0
|  | 013 : (0,85+1,2)*1,5 |  | 3.075 | [22 empty] | VV | 0
|  | Nové zdivo : | [24 empty] | VV | 0
|  | 004 : (1+2,08+1)*2,67 |  | 10.8936 | [22 empty] | VV | 0
|  | -otvory : -0,9*1,97*3 |  | -5.319 | [22 empty] | VV | 0
|  | 010 : (1,47+1,47+2,08)*2,67 |  | 13.4034 | [22 empty] | VV | 0
|  | -otvory : -0,8*1,97 |  | -1.576 | [22 empty] | VV | 0
|  | 011 : 1*2,67 |  | 2.67 | [22 empty] | VV | 0
|  | -otvory : -0,9*1,97 |  | -1.773 | [22 empty] | VV | 0
|  | 013 : (1+1,47+1,47+1,47)*2,67 |  | 14.4447 | [22 empty] | VV | 0
|  | -otvory : -0,9*1,97 |  | -1.773 | [22 empty] | VV | 0
|  | 015 : (1,47+2,08)*2,67 |  | 9.4785 | [22 empty] | VV | 0
|  | -otvory : -0,8*1,97 |  | -1.576 | [22 empty] | VV | 0
|  | -0,9*1,97 |  | -1.773 | [22 empty] | VV | 0
|  | Opravy po vybouraných obkladech a príckách : | [24 empty] | VV | 0
|  | 2.- 7. NP : | [24 empty] | VV | 0
|  | 004 : (1,69+0,25)*1,5*6 |  | 17.46 | [22 empty] | VV | 0
|  | Nové zdivo : | [24 empty] | VV | 0
|  | 0,9*2,67*21*6 |  | 302.778 | [22 empty] | VV | 0
|  | (0,96+1,6)*2,67*6 |  | 41.0112 | [22 empty] | VV | 0
|  | Opravy : | [24 empty] | VV | 0
|  | 005 : (1,5+1,74)*2*1,5*6 |  | 58.32 | [22 empty] | VV | 0
|  | Nové zdivo : | [24 empty] | VV | 0
|  | 006 : (1,18+0,9)*2,67*6 |  | 33.3216 | [22 empty] | VV | 0
|  | -otvory : -0,8*1,97 |  | -1.576 | [22 empty] | VV | 0
|  | Opravy : | [24 empty] | VV | 0
|  | 006/007 : 1,15*1,5*6 |  | 10.35 | [22 empty] | VV | 0
|  | po vybour. příčkách : 0,1*2,67*2*6 |  | 3.204 | [22 empty] | VV | 0
|  | Nové zdivo : | [24 empty] | VV | 0
|  | 007.1 : (2,82+1,93)*2,67*6 |  | 76.095 | [22 empty] | VV | 0
|  | 0,8*2*2,4*6 |  | 23.04 | [22 empty] | VV | 0
|  | 1,93*1,3*6 |  | 15.054 | [22 empty] | VV | 0
|  | -otvory : -0,7*2,47*6 |  | -10.374 | [22 empty] | VV | 0
|  | 007.2 : (1,18+2,82+1,18)*2,67*6 |  | 82.9836 | [22 empty] | VV | 0
|  | -otvory : -0,7*2,47*6 |  | -10.374 | [22 empty] | VV | 0
|  | -0,8*1,97*2*6 |  | -18.912 | [22 empty] | VV | 0
|  | Opravy : | [24 empty] | VV | 0
|  | 008/009 : 1,15*1,5*6 |  | 10.35 | [22 empty] | VV | 0
|  | Nové zdivo : | [24 empty] | VV | 0
|  | (1,18+0,9+1,18)*2,67*2 |  | 17.4084 | [22 empty] | VV | 0
|  | -otvory : -0,8*2,47*2*6 |  | -23.712 | [22 empty] | VV | 0
|  | Opravy : | [24 empty] | VV | 0
|  | 010/011 : 1,1*1,5*6 |  | 9.9 | [22 empty] | VV | 0
|  | po vybour. příčkách : 0,1*2,67*6 |  | 1.602 | [22 empty] | VV | 0
|  | Nové zdivo : | [24 empty] | VV | 0
|  | 010.1 : (2,84+1,93)*2,67*6 |  | 76.4154 | [22 empty] | VV | 0
|  | 0,8*2*2,4*6 |  | 23.04 | [22 empty] | VV | 0
|  | 1,93*1,3*6 |  | 15.054 | [22 empty] | VV | 0
|  | -otvory : -0,7*2,47*6 |  | -10.374 | [22 empty] | VV | 0
|  | 010.2 : (1,18+2,84+1,18)*2,67*6 |  | 83.304 | [22 empty] | VV | 0
|  | -otvory : -0,7*2,47*6 |  | -10.374 | [22 empty] | VV | 0
|  | -0,8*1,97*2*6 |  | -18.912 | [22 empty] | VV | 0
|  | 011/012 : (1,18+0,9)*2,67*2*6 |  | 66.6432 | [22 empty] | VV | 0
|  | -otvory : -0,8*2,47*2*6 |  | -23.712 | [22 empty] | VV | 0
|  | Opravy : | [24 empty] | VV | 0
|  | 012/013 : 1,1*1,5*6 |  | 9.9 | [22 empty] | VV | 0
|  | Nové zdivo : | [24 empty] | VV | 0
|  | 013.1 : (2,89+1,93)*2,67*6 |  | 77.2164 | [22 empty] | VV | 0
|  | 0,8*2*2,4*6 |  | 23.04 | [22 empty] | VV | 0
|  | 1,93*1,3*6 |  | 15.054 | [22 empty] | VV | 0
|  | -otvory : -0,7*2,47*6 |  | -10.374 | [22 empty] | VV | 0
|  | 013.2 : (1,18+2,89+1,18)*2,67*6 |  | 84.105 | [22 empty] | VV | 0
|  | -otvory : -0,7*2,47*6 |  | -10.374 | [22 empty] | VV | 0
|  | -0,8*1,97*2*6 |  | -18.912 | [22 empty] | VV | 0
|  | Opravy : | [24 empty] | VV | 0
|  | 014/015 : 1,18*1,5*6 |  | 10.62 | [22 empty] | VV | 0
|  | Nové zdivo : (1,18+0,9+1,18)*2,67*2*6 |  | 104.4504 | [22 empty] | VV | 0
|  | -otvory : -0,8*2,47*2*6 |  | -23.712 | [22 empty] | VV | 0
|  | Opravy : | [24 empty] | VV | 0
|  | 016/017 : 1,2*1,5*6 |  | 10.8 | [22 empty] | VV | 0
|  | po vybour. příčkách : 1,18*2,67*6 |  | 18.9036 | [22 empty] | VV | 0
|  | Nové zdivo : (0,9+1,18+1,18)*2,67*6 |  | 52.2252 | [22 empty] | VV | 0
|  | -otvory : -0,8*2,47*6 |  | -11.856 | [22 empty] | VV | 0
|  | 016.1 : (2,84+1,93)*2,67*6 |  | 76.4154 | [22 empty] | VV | 0
|  | 0,8*2*2,4*6 |  | 23.04 | [22 empty] | VV | 0
|  | 1,93*1,3*6 |  | 15.054 | [22 empty] | VV | 0
|  | -otvory : -0,7*2,47*6 |  | -10.374 | [22 empty] | VV | 0
|  | 016.2 : (1,18+2,84+1,18)*2,67*6 |  | 83.304 | [22 empty] | VV | 0
|  | -otvory : -0,7*2,47*6 |  | -10.374 | [22 empty] | VV | 0
|  | -0,8*1,97*2*6 |  | -18.912 | [22 empty] | VV | 0
|  | Nové zdivo : | [24 empty] | VV | 0
|  | 019 : (1,18+0,9)*2,67*6 |  | 33.3216 | [22 empty] | VV | 0
|  | Opravy : | [24 empty] | VV | 0
|  | 019/020 : 1,16*1,5*6 |  | 10.44 | [22 empty] | VV | 0
|  | Nové zdivo : | [24 empty] | VV | 0
|  | 020.1 : (2,83+1,93)*2,67*6 |  | 76.2552 | [22 empty] | VV | 0
|  | 0,8*2*2,4*6 |  | 23.04 | [22 empty] | VV | 0
|  | 1,93*1,3*6 |  | 15.054 | [22 empty] | VV | 0
|  | -otvory : -0,7*2,47*6 |  | -10.374 | [22 empty] | VV | 0
|  | 020.2 : (1,18+2,83+1,18)*2,67*6 |  | 83.1438 | [22 empty] | VV | 0
|  | -otvory : -0,7*2,47*6 |  | -10.374 | [22 empty] | VV | 0
|  | -0,8*1,97*2*6 |  | -18.912 | [22 empty] | VV | 0
|  | Opravy : | [24 empty] | VV | 0
|  | 021/022 : 1,12*1,5*6 |  | 10.08 | [22 empty] | VV | 0
|  | Nové zdivo : (1,18+0,9+1,18)*2,67*2*6 |  | 104.4504 | [22 empty] | VV | 0
|  | -otvory : -0,8*2,47*2*6 |  | -23.712 | [22 empty] | VV | 0
|  | 023/024 : 1,05*1,5*6 |  | 9.45 | [22 empty] | VV | 0
|  | po vybour. příčkách : 0,1*2,67*6 |  | 1.602 | [22 empty] | VV | 0
|  | Nové zdivo : | [24 empty] | VV | 0
|  | 023.1 : (2,83+1,93)*2,67*6 |  | 76.2552 | [22 empty] | VV | 0
|  | 0,8*2*2,4*6 |  | 23.04 | [22 empty] | VV | 0
|  | 1,93*1,3*6 |  | 15.054 | [22 empty] | VV | 0
|  | -otvory : -0,7*2,47*6 |  | -10.374 | [22 empty] | VV | 0
|  | 023.2 : (1,18+2,83+1,18)*2,67*6 |  | 83.1438 | [22 empty] | VV | 0
|  | -otvory : -0,7*2,47*6 |  | -10.374 | [22 empty] | VV | 0
|  | -0,8*1,97*2*6 |  | -18.912 | [22 empty] | VV | 0
|  | Nové zdivo : | [24 empty] | VV | 0
|  | 024 : (0,9+1,18)*2,67*6 |  | 33.3216 | [22 empty] | VV | 0
|  | -otvory : -0,8*2,47*6 |  | -11.856 | [22 empty] | VV | 0
|  | Opravy : | [24 empty] | VV | 0
|  | 025 : 0,56*1,18*6 |  | 3.9648 | [22 empty] | VV | 0
|  | po vybour. příčkách : 0,1*2,67*2*6 |  | 3.204 | [22 empty] | VV | 0
|  | Nové zdivo : | [24 empty] | VV | 0
|  | 025 : (0,9+1,18)*2,67*6 |  | 33.3216 | [22 empty] | VV | 0
|  | -otvory : -0,8*2,47*6 |  | -11.856 | [22 empty] | VV | 0
|  | Opravy : | [24 empty] | VV | 0
|  | 026 : (5,28+2,7)*2*2,67*6 |  | 255.6792 | [22 empty] | VV | 0
|  | ostění okna : (1,45+1,8+1,45)*0,22*3*6 |  | 18.612 | [22 empty] | VV | 0
|  | - otvory : -0,8*1,97*6 |  | -9.456 | [22 empty] | VV | 0
|  | -1,8*1,45*6 |  | -15.66 | [22 empty] | VV | 0
|  | Nové zdivo : | [24 empty] | VV | 0
|  | 026.1 : (2,7+1,93)*2,67*6 |  | 74.1726 | [22 empty] | VV | 0
|  | 0,8*2*2,4*6 |  | 23.04 | [22 empty] | VV | 0
|  | 1,93*1,3*6 |  | 15.054 | [22 empty] | VV | 0
|  | -otvory : -0,7*2,47*6 |  | -10.374 | [22 empty] | VV | 0
|  | 026.2 : (1,18+2,7+1,18)*2,67*6 |  | 81.0612 | [22 empty] | VV | 0
|  | -otvory : -0,7*2,47*6 |  | -10.374 | [22 empty] | VV | 0
|  | -0,8*1,97*2*6 |  | -18.912 | [22 empty] | VV | 0
|  | Opravy : | [24 empty] | VV | 0
|  | 027/030 : (9,85+5,26+9,85)*2,67*6 |  | 399.8592 | [22 empty] | VV | 0
|  | ostění okna : (1,45+1,8+1,45)*0,22*3*6 |  | 18.612 | [22 empty] | VV | 0
|  | - otvory : -0,8*1,97*6 |  | -9.456 | [22 empty] | VV | 0
|  | -(1,8*1,45)*2*6 |  | -31.32 | [22 empty] | VV | 0
|  | -(0,96+1,6)*2,2*6 |  | -33.792 | [22 empty] | VV | 0
|  | Nové zdivo : | [24 empty] | VV | 0
|  | 027 : (4,96+0,9+4,96)*2,67*6 |  | 173.3364 | [22 empty] | VV | 0
|  | -otvory : -0,8*2,47*6 |  | -11.856 | [22 empty] | VV | 0
|  | 028 : (4,96+1,6+1,18)*2,67*6 |  | 123.9948 | [22 empty] | VV | 0
|  | -otvory : -0,8*2,47*6 |  | -11.856 | [22 empty] | VV | 0
|  | Nové zdivo : | [24 empty] | VV | 0
|  | 029.1 : (2,79+1,93)*2,67*6 |  | 75.6144 | [22 empty] | VV | 0
|  | 0,8*2*2,4*6 |  | 23.04 | [22 empty] | VV | 0
|  | 1,93*1,3*6 |  | 15.054 | [22 empty] | VV | 0
|  | -otvory : -0,7*2,47*6 |  | -10.374 | [22 empty] | VV | 0
|  | 029.2 : (1,18+2,79+1,18)*2,67*6 |  | 82.503 | [22 empty] | VV | 0
|  | -otvory : -0,7*2,47*6 |  | -10.374 | [22 empty] | VV | 0
|  | -0,8*1,97*2*6 |  | -18.912 | [22 empty] | VV | 0
|  | Nové zdivo : | [24 empty] | VV | 0
|  | 030 : (4,96+0,96)*2,67*6 |  | 94.8384 | [22 empty] | VV | 0
|  | -otvory : -0,8*2,47*6 |  | -11.856 | [22 empty] | VV | 0
|  | Nové zdivo : | [24 empty] | VV | 0
|  | 031.1 : (1,9+2,68+1,63)*2,67*6 |  | 99.4842 | [22 empty] | VV | 0
|  | 0,9*2,4*6 |  | 12.96 | [22 empty] | VV | 0
|  | -otvory : -0,7*2,47*6 |  | -10.374 | [22 empty] | VV | 0
|  | 031.2 : (1,9+3,1)*2,67*6 |  | 80.1 | [22 empty] | VV | 0
|  | -otvory : -0,7*2,47*6 |  | -10.374 | [22 empty] | VV | 0
|  | -0,8*1,97*2*6 |  | -18.912 | [22 empty] | VV | 0
|  | Nové zdivo : | [24 empty] | VV | 0
|  | 034 : (0,9+1,18)*2,67*6 |  | 33.3216 | [22 empty] | VV | 0
|  | -otvory : -0,8*2,47*6 |  | -11.856 | [22 empty] | VV | 0
|  | Opravy : | [24 empty] | VV | 0
|  | 034/035 : 1,09*1,5*6 |  | 9.81 | [22 empty] | VV | 0
|  | po vybour. příčkách : 0,1*2,67*6 |  | 1.602 | [22 empty] | VV | 0
|  | Nové zdivo : | [24 empty] | VV | 0
|  | 035.1 : (2,8+1,93)*2,67*6 |  | 75.7746 | [22 empty] | VV | 0
|  | 0,8*2*2,4*6 |  | 23.04 | [22 empty] | VV | 0
|  | 1,93*1,3*6 |  | 15.054 | [22 empty] | VV | 0
|  | -otvory : -0,7*2,47*6 |  | -10.374 | [22 empty] | VV | 0
|  | 035.2 : (1,18+2,8+1,18)*2,67*6 |  | 82.6632 | [22 empty] | VV | 0
|  | -otvory : -0,7*2,47*6 |  | -10.374 | [22 empty] | VV | 0
|  | -0,8*1,97*2*6 |  | -18.912 | [22 empty] | VV | 0
|  | Opravy : | [24 empty] | VV | 0
|  | 036/037 : 1,12*1,5*6 |  | 10.08 | [22 empty] | VV | 0
|  | po vybour. příčkách : 0,1*2,67*6 |  | 1.602 | [22 empty] | VV | 0
|  | Nové zdivo : (1,18+0,9+1,18+1,18)*2,67*2*6 |  | 142.2576 | [22 empty] | VV | 0
|  | -otvory : -0,8*2,47*6 |  | -11.856 | [22 empty] | VV | 0
|  | Opravy : | [24 empty] | VV | 0
|  | 038/039 : 1,13*1,5*6 |  | 10.17 | [22 empty] | VV | 0
|  | Nové zdivo : | [24 empty] | VV | 0
|  | 038 : (1,18+0,9)*2,67*6 |  | 33.3216 | [22 empty] | VV | 0
|  | -otvory : -0,8*2,47*6 |  | -11.856 | [22 empty] | VV | 0
|  | Nové zdivo : | [24 empty] | VV | 0
|  | 039.1 : (2,9+1,93)*2,67*6 |  | 77.3766 | [22 empty] | VV | 0
|  | 0,8*2*2,4*6 |  | 23.04 | [22 empty] | VV | 0
|  | 1,93*1,3*6 |  | 15.054 | [22 empty] | VV | 0
|  | -otvory : -0,7*2,47*6 |  | -10.374 | [22 empty] | VV | 0
|  | 039.2 : (1,18+2,9+1,18)*2,67*6 |  | 84.2652 | [22 empty] | VV | 0
|  | -otvory : -0,7*2,47*6 |  | -10.374 | [22 empty] | VV | 0
|  | -0,8*1,97*2*6 |  | -18.912 | [22 empty] | VV | 0
|  | Opravy : | [24 empty] | VV | 0
|  | 040 : 0,57*1,18*1,5*6 |  | 6.0534 | [22 empty] | VV | 0
|  | po vybour. příčkách : 0,1*2,67*6 |  | 1.602 | [22 empty] | VV | 0
|  | Nové zdivo : (1,18+0,9+1,18)*2,67*6 |  | 52.2252 | [22 empty] | VV | 0
|  | -otvory : -0,8*2,47*6 |  | -11.856 | [22 empty] | VV | 0
|  | Opravy : | [24 empty] | VV | 0
|  | 041/042 : 1,07*1,5*6 |  | 9.63 | [22 empty] | VV | 0
|  | po vybour. příčkách : 0,1*2,67*6 |  | 1.602 | [22 empty] | VV | 0
|  | Nové zdivo : | [24 empty] | VV | 0
|  | 041 : (1,18+0,9)*2,67*6 |  | 33.3216 | [22 empty] | VV | 0
|  | -otvory : -0,8*2,47*6 |  | -11.856 | [22 empty] | VV | 0
|  | Nové zdivo : | [24 empty] | VV | 0
|  | 042.1 : (2,79+1,93)*2,67*6 |  | 75.6144 | [22 empty] | VV | 0
|  | 0,8*2*2,4*6 |  | 23.04 | [22 empty] | VV | 0
|  | 1,93*1,3*6 |  | 15.054 | [22 empty] | VV | 0
|  | -otvory : -0,7*2,47*6 |  | -10.374 | [22 empty] | VV | 0
|  | 042.2 : (1,18+2,79+1,18)*2,67*6 |  | 82.503 | [22 empty] | VV | 0
|  | -otvory : -0,7*2,47*6 |  | -10.374 | [22 empty] | VV | 0
|  | -0,8*1,97*2*6 |  | -18.912 | [22 empty] | VV | 0
|  | Opravy : | [24 empty] | VV | 0
|  | 043/044 : 1,12*1,5*6 |  | 10.08 | [22 empty] | VV | 0
|  | Nové zdivo : (1,18+0,9+1,18)*2,67*2*6 |  | 104.4504 | [22 empty] | VV | 0
|  | -otvory : -0,8*2,47*2*6 |  | -23.712 | [22 empty] | VV | 0
|  | Opravy : | [24 empty] | VV | 0
|  | 045 : (0,54+1,18)*1,5*6 |  | 15.48 | [22 empty] | VV | 0
|  | po vybour. příčkách : 0,1*2,67*6 |  | 1.602 | [22 empty] | VV | 0
|  | Nové zdivo : | [24 empty] | VV | 0
|  | 045.1 : (2,79+1,93)*2,67*6 |  | 75.6144 | [22 empty] | VV | 0
|  | 0,8*2*2,4*6 |  | 23.04 | [22 empty] | VV | 0
|  | 1,93*1,3*6 |  | 15.054 | [22 empty] | VV | 0
|  | -otvory : -0,7*2,47*6 |  | -10.374 | [22 empty] | VV | 0
|  | 045.2 : (1,18+2,94+1,18)*2,67*6 |  | 84.906 | [22 empty] | VV | 0
|  | -otvory : -0,7*2,47*6 |  | -10.374 | [22 empty] | VV | 0
|  | -0,8*1,97*6 |  | -9.456 | [22 empty] | VV | 0
47 | 622300131R00 | Příprava podkladu vyrovnání podkladu tmelem tl. do 5 mm, včetně dodávky materiálu | m2 | 548.64 |  | 0 |  | 0 |  | 0 | 21 | 0 | 0.008 | 4.39 | 0 | 0 | 801-1 | RTS 19/ II | RTS 18/ II | 0.111 | 60.9 |  | Práce |  |  |  | POL1_
|  | vyrovnání podkladu pod obklad v koupelnách na stávající omítce ( stěna s oknem ) : | [24 empty] | VV | 0
|  | 2. - 7. NP : 2,54*1,5*12*6 |  | 274.32 | [22 empty] | VV | 0
|  | Koeficient: 1 |  | 274.32 | [22 empty] | VV | 4
48 | 612481211xxx | Vtlačení výztužné tkaniny do jádrové vrstvy | m2 | 4367.2688 |  | 0 |  | 0 |  | 0 | 21 | 0 | 0.00438 | 19.13 | 0 | 0 |  | Vlastní | RTS 18/ I | 0.362 | 1580.95 |  | Práce |  |  |  | POL1_
|  | 7. NP (stropy) : | [24 empty] | VV | 0
|  | otvory po stávajících vyůstění větr. šachet a trub na střechu : 0,5*0,5 |  | 0.25 | [22 empty] | VV | 0
|  | 0,3*0,5*2 |  | 0.3 | [22 empty] | VV | 0
|  | 0,25*0,25*18 |  | 1.125 | [22 empty] | VV | 0
|  | Odkaz na mn. položky pořadí 46 : 4365,59380 |  | 4365.5938 | [22 empty] | VV | 5
Díl: | 62 | Úpravy povrchů vnější |  |  |  | 0 |  | 0 |  | 0 |  | 0 |  | 0.03 |  | 0 |  |  |  |  | 9 | [5 empty] | DIL
49 | 622397114xxx | Oprava kontaktního zateplovacího systému plochy do 0,09 m2, polystyrenovou fasádní deskou extrudovanou, bez omítky | kus | 21 |  | 0 |  | 0 |  | 0 | 21 | 0 | 0.00142 | 0.03 | 0 | 0 | 801-4 | Vlastní | Indiv | 0.4285 | 9 |  | Práce |  |  |  | POL1_
|  | oprava zateplení po realizaci průrazů základovým zdivem : 21 |  | 21 | [22 empty] | VV | 0
Díl: | 63 | Podlahy a podlahové konstrukce |  |  |  | 0 |  | 0 |  | 0 |  | 0 |  | 195.52 |  | 0 |  |  |  |  | 1925.53 | [5 empty] | DIL
50 | 632413150RT6 | Potěr ze suchých směsí cementový rychletuhnoucí, tloušťky 50 mm, včetně penetrace | m2 | 322.931 |  | 0 |  | 0 |  | 0 | 21 | 0 | 0.1008 | 32.55 | 0 | 0 | 801-1 | RTS 19/ II | RTS 18/ II | 0.47 | 151.78 |  | Práce |  |  |  | POL1_
|  | s rozprostřením a uhlazením | [24 empty] | SPI
|  | 1. NP : | [24 empty] | VV | 0
|  | 011 : 1,2*0,85 |  | 1.02 | [22 empty] | VV | 0
|  | 012 : 1,2*0,85 |  | 1.02 | [22 empty] | VV | 0
|  | 013 : 4,9*1,2*2 |  | 11.76 | [22 empty] | VV | 0
|  | 1,2*0,85 |  | 1.02 | [22 empty] | VV | 0
|  | (0,9+0,6+0,6)*1,2 |  | 2.52 | [22 empty] | VV | 0
|  | Zapravení prostupů po stávající instal. šachtě : | [24 empty] | VV | 0
|  | 1.-7. NP : | [24 empty] | VV | 0
|  | 027 : 0,3*4,24*7 |  | 8.904 | [22 empty] | VV | 0
|  | vyfrézov. kapsy Z1 : 0,2*10*6 |  | 12 | [22 empty] | VV | 0
|  | 029.2 : 0,3*1,25*7 |  | 2.625 | [22 empty] | VV | 0
|  | vyfrézov. kapsy Z1 : 0,2*4*6 |  | 4.8 | [22 empty] | VV | 0
|  | zabeton. podlah (ležatá kanalizace ) : | [24 empty] | VV | 0
|  | 2.- 7. NP : | [24 empty] | VV | 0
|  | 006 : | [24 empty] | VV | 0
|  | otvory po stávajících vyůstění větr. šachet a trub : 0,35*1,08*6 |  | 2.268 | [22 empty] | VV | 0
|  | 007.1/.2 : 5*0,5*6 |  | 15 | [22 empty] | VV | 0
|  | 008/009 : | [24 empty] | VV | 0
|  | otvory po stávajících vyůstění větr. šachet a trub : 0,5*1,08*6 |  | 3.24 | [22 empty] | VV | 0
|  | 010.1/.2 : 5*0,5*6 |  | 15 | [22 empty] | VV | 0
|  | 012 : | [24 empty] | VV | 0
|  | otvory po stávajících vyůstění větr. šachet a trub : 0,35*1,08*6 |  | 2.268 | [22 empty] | VV | 0
|  | 013.1/.2 : 5*0,5*6 |  | 15 | [22 empty] | VV | 0
|  | 016.1/.2 : 5*0,5*6 |  | 15 | [22 empty] | VV | 0
|  | 016.2/017 : | [24 empty] | VV | 0
|  | otvory po stávajících vyůstění větr. šachet a trub : 0,5*1,08*6 |  | 3.24 | [22 empty] | VV | 0
|  | 019/020.2 : | [24 empty] | VV | 0
|  | otvory po stávajících vyůstění větr. šachet a trub : 0,5*1,08*6 |  | 3.24 | [22 empty] | VV | 0
|  | 020.1/.2 : 5*0,5*6 |  | 15 | [22 empty] | VV | 0
|  | 021/022 : | [24 empty] | VV | 0
|  | otvory po stávajících vyůstění větr. šachet a trub : 0,5*1,08*6 |  | 3.24 | [22 empty] | VV | 0
|  | 023.1/.2 : 5*0,5*6 |  | 15 | [22 empty] | VV | 0
|  | 024 : | [24 empty] | VV | 0
|  | otvory po stávajících vyůstění větr. šachet a trub : 0,35*1,08*6 |  | 2.268 | [22 empty] | VV | 0
|  | 026.1/.2 : 5*0,5*6 |  | 15 | [22 empty] | VV | 0
|  | 029.1/.2 : 5*0,5*6 |  | 15 | [22 empty] | VV | 0
|  | 031.1/.2 : 3,93*0,5*6 |  | 11.79 | [22 empty] | VV | 0
|  | 034/035.2 : | [24 empty] | VV | 0
|  | otvory po stávajících vyůstění větr. šachet a trub : 0,5*1,08*6 |  | 3.24 | [22 empty] | VV | 0
|  | 035.1/.2 : 5*0,5*6 |  | 15 | [22 empty] | VV | 0
|  | 036/037 : | [24 empty] | VV | 0
|  | otvory po stávajících vyůstění větr. šachet a trub : 0,5*1,08*6 |  | 3.24 | [22 empty] | VV | 0
|  | 039.1/.2 : 5*0,5*6 |  | 15 | [22 empty] | VV | 0
|  | 038/039.2 : | [24 empty] | VV | 0
|  | otvory po stávajících vyůstění větr. šachet a trub : 0,5*1,08*6 |  | 3.24 | [22 empty] | VV | 0
|  | 041 : | [24 empty] | VV | 0
|  | otvory po stávajících vyůstění větr. šachet a trub : 0,35*1,08*6 |  | 2.268 | [22 empty] | VV | 0
|  | 042.1/.2 : 5*0,5*6 |  | 15 | [22 empty] | VV | 0
|  | 044/045 : | [24 empty] | VV | 0
|  | otvory po stávajících vyůstění větr. šachet a trub : 0,5*1,08*6 |  | 3.24 | [22 empty] | VV | 0
|  | 045.1/.2 : 5*0,5*6 |  | 15 | [22 empty] | VV | 0
|  | Strop 7. NP : 5*0,5*6 |  | 15 | [22 empty] | VV | 0
|  | 3,93*0,5 |  | 1.965 | [22 empty] | VV | 0
|  | Střecha : | [24 empty] | VV | 0
|  | větrací komínek : 0,25*0,25*16 |  | 1 | [22 empty] | VV | 0
|  | vyustění větrac. šachet : 0,5*0,5 |  | 0.25 | [22 empty] | VV | 0
|  | 0,3*0,5*2 |  | 0.3 | [22 empty] | VV | 0
|  | výřezy stř. pláště : 5*0,5*12 |  | 30 | [22 empty] | VV | 0
|  | 3,93*0,5 |  | 1.965 | [22 empty] | VV | 0
51 | 632415108RT2 | Potěr ze suchých směsí cementový samonivelační vyrovnávací, tloušťky 8 mm, včetně penetrace | m2 | 369.24 |  | 0 |  | 0 |  | 0 | 21 | 0 | 0.01375 | 5.08 | 0 | 0 | 801-1 | RTS 19/ II | RTS 18/ II | 0.359 | 132.56 |  | Práce |  |  |  | POL1_
|  | s rozprostřením a uhlazením | [24 empty] | SPI
|  | 2. NP : | [24 empty] | VV | 0
|  | 005 : 2,13 |  | 2.13 | [22 empty] | VV | 0
|  | 007.1 : 4,56 |  | 4.56 | [22 empty] | VV | 0
|  | 010.1 : 4,6 |  | 4.6 | [22 empty] | VV | 0
|  | 013.1 : 4,7 |  | 4.7 | [22 empty] | VV | 0
|  | 016.1 : 4,6 |  | 4.6 | [22 empty] | VV | 0
|  | 020.1 : 4,59 |  | 4.59 | [22 empty] | VV | 0
|  | 023.1 : 4,58 |  | 4.58 | [22 empty] | VV | 0
|  | 026.1 : 4,33 |  | 4.33 | [22 empty] | VV | 0
|  | 029.1 : 4,44 |  | 4.44 | [22 empty] | VV | 0
|  | 031.1 : 4,49 |  | 4.49 | [22 empty] | VV | 0
|  | 035.1 : 4,52 |  | 4.52 | [22 empty] | VV | 0
|  | 039.1 : 4,71 |  | 4.71 | [22 empty] | VV | 0
|  | 042.1 : 4,5 |  | 4.5 | [22 empty] | VV | 0
|  | 045.1 : 4,79 |  | 4.79 | [22 empty] | VV | 0
|  | 3. NP : | [24 empty] | VV | 0
|  | 005 : 2,13 |  | 2.13 | [22 empty] | VV | 0
|  | 007.1 : 4,56 |  | 4.56 | [22 empty] | VV | 0
|  | 010.1 : 4,6 |  | 4.6 | [22 empty] | VV | 0
|  | 013.1 : 4,7 |  | 4.7 | [22 empty] | VV | 0
|  | 016.1 : 4,6 |  | 4.6 | [22 empty] | VV | 0
|  | 020.1 : 4,59 |  | 4.59 | [22 empty] | VV | 0
|  | 023.1 : 4,58 |  | 4.58 | [22 empty] | VV | 0
|  | 026.1 : 4,33 |  | 4.33 | [22 empty] | VV | 0
|  | 029.1 : 4,44 |  | 4.44 | [22 empty] | VV | 0
|  | 031.1 : 4,49 |  | 4.49 | [22 empty] | VV | 0
|  | 035.1 : 4,52 |  | 4.52 | [22 empty] | VV | 0
|  | 039.1 : 4,71 |  | 4.71 | [22 empty] | VV | 0
|  | 042.1 : 4,5 |  | 4.5 | [22 empty] | VV | 0
|  | 045.1 : 4,79 |  | 4.79 | [22 empty] | VV | 0
|  | 4. NP : | [24 empty] | VV | 0
|  | 005 : 2,13 |  | 2.13 | [22 empty] | VV | 0
|  | 007.1 : 4,56 |  | 4.56 | [22 empty] | VV | 0
|  | 010.1 : 4,6 |  | 4.6 | [22 empty] | VV | 0
|  | 013.1 : 4,7 |  | 4.7 | [22 empty] | VV | 0
|  | 016.1 : 4,6 |  | 4.6 | [22 empty] | VV | 0
|  | 020.1 : 4,59 |  | 4.59 | [22 empty] | VV | 0
|  | 023.1 : 4,58 |  | 4.58 | [22 empty] | VV | 0
|  | 026.1 : 4,33 |  | 4.33 | [22 empty] | VV | 0
|  | 029.1 : 4,44 |  | 4.44 | [22 empty] | VV | 0
|  | 031.1 : 4,49 |  | 4.49 | [22 empty] | VV | 0
|  | 035.1 : 4,52 |  | 4.52 | [22 empty] | VV | 0
|  | 039.1 : 4,71 |  | 4.71 | [22 empty] | VV | 0
|  | 042.1 : 4,5 |  | 4.5 | [22 empty] | VV | 0
|  | 045.1 : 4,79 |  | 4.79 | [22 empty] | VV | 0
|  | 5. NP : | [24 empty] | VV | 0
|  | 005 : 2,13 |  | 2.13 | [22 empty] | VV | 0
|  | 007.1 : 4,56 |  | 4.56 | [22 empty] | VV | 0
|  | 010.1 : 4,6 |  | 4.6 | [22 empty] | VV | 0
|  | 013.1 : 4,7 |  | 4.7 | [22 empty] | VV | 0
|  | 016.1 : 4,6 |  | 4.6 | [22 empty] | VV | 0
|  | 020.1 : 4,59 |  | 4.59 | [22 empty] | VV | 0
|  | 023.1 : 4,58 |  | 4.58 | [22 empty] | VV | 0
|  | 026.1 : 4,33 |  | 4.33 | [22 empty] | VV | 0
|  | 029.1 : 4,44 |  | 4.44 | [22 empty] | VV | 0
|  | 031.1 : 4,49 |  | 4.49 | [22 empty] | VV | 0
|  | 035.1 : 4,52 |  | 4.52 | [22 empty] | VV | 0
|  | 039.1 : 4,71 |  | 4.71 | [22 empty] | VV | 0
|  | 042.1 : 4,5 |  | 4.5 | [22 empty] | VV | 0
|  | 045.1 : 4,79 |  | 4.79 | [22 empty] | VV | 0
|  | 6. NP : | [24 empty] | VV | 0
|  | 005 : 2,13 |  | 2.13 | [22 empty] | VV | 0
|  | 007.1 : 4,56 |  | 4.56 | [22 empty] | VV | 0
|  | 010.1 : 4,6 |  | 4.6 | [22 empty] | VV | 0
|  | 013.1 : 4,7 |  | 4.7 | [22 empty] | VV | 0
|  | 016.1 : 4,6 |  | 4.6 | [22 empty] | VV | 0
|  | 020.1 : 4,59 |  | 4.59 | [22 empty] | VV | 0
|  | 023.1 : 4,58 |  | 4.58 | [22 empty] | VV | 0
|  | 026.1 : 4,33 |  | 4.33 | [22 empty] | VV | 0
|  | 029.1 : 4,44 |  | 4.44 | [22 empty] | VV | 0
|  | 031.1 : 4,49 |  | 4.49 | [22 empty] | VV | 0
|  | 035.1 : 4,52 |  | 4.52 | [22 empty] | VV | 0
|  | 039.1 : 4,71 |  | 4.71 | [22 empty] | VV | 0
|  | 042.1 : 4,5 |  | 4.5 | [22 empty] | VV | 0
|  | 045.1 : 4,79 |  | 4.79 | [22 empty] | VV | 0
|  | 7. NP : | [24 empty] | VV | 0
|  | 005 : 2,13 |  | 2.13 | [22 empty] | VV | 0
|  | 007.1 : 4,56 |  | 4.56 | [22 empty] | VV | 0
|  | 010.1 : 4,6 |  | 4.6 | [22 empty] | VV | 0
|  | 013.1 : 4,7 |  | 4.7 | [22 empty] | VV | 0
|  | 016.1 : 4,6 |  | 4.6 | [22 empty] | VV | 0
|  | 020.1 : 4,59 |  | 4.59 | [22 empty] | VV | 0
|  | 023.1 : 4,58 |  | 4.58 | [22 empty] | VV | 0
|  | 026.1 : 4,33 |  | 4.33 | [22 empty] | VV | 0
|  | 029.1 : 4,44 |  | 4.44 | [22 empty] | VV | 0
|  | 031.1 : 4,49 |  | 4.49 | [22 empty] | VV | 0
|  | 035.1 : 4,52 |  | 4.52 | [22 empty] | VV | 0
|  | 039.1 : 4,71 |  | 4.71 | [22 empty] | VV | 0
|  | 042.1 : 4,5 |  | 4.5 | [22 empty] | VV | 0
|  | 045.1 : 4,79 |  | 4.79 | [22 empty] | VV | 0
52 | 632415120RT2 | Potěr ze suchých směsí cementový samonivelační vyrovnávací, tloušťky 20 mm, včetně penetrace | m2 | 3939.73 |  | 0 |  | 0 |  | 0 | 21 | 0 | 0.03415 | 134.54 | 0 | 0 | 801-1 | RTS 19/ II | RTS 18/ II | 0.403 | 1587.71 |  | Práce |  |  |  | POL1_
|  | s rozprostřením a uhlazením | [24 empty] | SPI
|  | Tlouštka 17 mm | [24 empty] | POP
|  | 1. NP : | [24 empty] | VV | 0
|  | 009 : 13,7 |  | 13.7 | [22 empty] | VV | 0
|  | 010 : 13,4 |  | 13.4 | [22 empty] | VV | 0
|  | 011 : 28,74 |  | 28.74 | [22 empty] | VV | 0
|  | 012 : 43,93 |  | 43.93 | [22 empty] | VV | 0
|  | 013 : 89,7 |  | 89.7 | [22 empty] | VV | 0
|  | 015 : 18,26 |  | 18.26 | [22 empty] | VV | 0
|  | 2. NP : | [24 empty] | VV | 0
|  | 002 : 2,13 |  | 2.13 | [22 empty] | VV | 0
|  | 004 : 140,35 |  | 140.35 | [22 empty] | VV | 0
|  | 006 : 15,29 |  | 15.29 | [22 empty] | VV | 0
|  | 007.2 : 8,84 |  | 8.84 | [22 empty] | VV | 0
|  | 008 : 14,76 |  | 14.76 | [22 empty] | VV | 0
|  | 009 : 14,74 |  | 14.74 | [22 empty] | VV | 0
|  | 010.2 : 8,86 |  | 8.86 | [22 empty] | VV | 0
|  | 011 : 14,61 |  | 14.61 | [22 empty] | VV | 0
|  | 012 : 14,6 |  | 14.6 | [22 empty] | VV | 0
|  | 013.2 : 9 |  | 9 | [22 empty] | VV | 0
|  | 014 : 14,72 |  | 14.72 | [22 empty] | VV | 0
|  | 015 : 14,84 |  | 14.84 | [22 empty] | VV | 0
|  | 016.2 : 8,87 |  | 8.87 | [22 empty] | VV | 0
|  | 017 : 14,61 |  | 14.61 | [22 empty] | VV | 0
|  | 019 : 14,89 |  | 14.89 | [22 empty] | VV | 0
|  | 020.2 : 8,82 |  | 8.82 | [22 empty] | VV | 0
|  | 021 : 14,7 |  | 14.7 | [22 empty] | VV | 0
|  | 022 : 14,74 |  | 14.74 | [22 empty] | VV | 0
|  | 023.2 : 8,82 |  | 8.82 | [22 empty] | VV | 0
|  | 024 : 14,91 |  | 14.91 | [22 empty] | VV | 0
|  | 025 : 14,7 |  | 14.7 | [22 empty] | VV | 0
|  | 026.2 : 8,45 |  | 8.45 | [22 empty] | VV | 0
|  | 027 : 14,37 |  | 14.37 | [22 empty] | VV | 0
|  | 028 : 14,21 |  | 14.21 | [22 empty] | VV | 0
|  | 029.2 : 8,46 |  | 8.46 | [22 empty] | VV | 0
|  | 030 : 16,58 |  | 16.58 | [22 empty] | VV | 0
|  | 031.2 : 5,53 |  | 5.53 | [22 empty] | VV | 0
|  | 032 : 13,91 |  | 13.91 | [22 empty] | VV | 0
|  | 034 : 14,75 |  | 14.75 | [22 empty] | VV | 0
|  | 035.2 : 8,75 |  | 8.75 | [22 empty] | VV | 0
|  | 036 : 14,37 |  | 14.37 | [22 empty] | VV | 0
|  | 037 : 14,55 |  | 14.55 | [22 empty] | VV | 0
|  | 038 : 14,94 |  | 14.94 | [22 empty] | VV | 0
|  | 039.2 : 9,04 |  | 9.04 | [22 empty] | VV | 0
|  | 040 : 14,59 |  | 14.59 | [22 empty] | VV | 0
|  | 041 : 14,5 |  | 14.5 | [22 empty] | VV | 0
|  | 042.2 : 8,72 |  | 8.72 | [22 empty] | VV | 0
|  | 043 : 14,69 |  | 14.69 | [22 empty] | VV | 0
|  | 044 : 14,63 |  | 14.63 | [22 empty] | VV | 0
|  | 045.2 : 9,16 |  | 9.16 | [22 empty] | VV | 0
|  | 3. NP : | [24 empty] | VV | 0
|  | 002 : 2,13 |  | 2.13 | [22 empty] | VV | 0
|  | 004 : 140,35 |  | 140.35 | [22 empty] | VV | 0
|  | 006 : 15,29 |  | 15.29 | [22 empty] | VV | 0
|  | 007.2 : 8,84 |  | 8.84 | [22 empty] | VV | 0
|  | 008 : 14,76 |  | 14.76 | [22 empty] | VV | 0
|  | 009 : 14,74 |  | 14.74 | [22 empty] | VV | 0
|  | 010.2 : 8,86 |  | 8.86 | [22 empty] | VV | 0
|  | 011 : 14,61 |  | 14.61 | [22 empty] | VV | 0
|  | 012 : 14,6 |  | 14.6 | [22 empty] | VV | 0
|  | 013.2 : 9 |  | 9 | [22 empty] | VV | 0
|  | 014 : 14,72 |  | 14.72 | [22 empty] | VV | 0
|  | 015 : 14,84 |  | 14.84 | [22 empty] | VV | 0
|  | 016.2 : 8,87 |  | 8.87 | [22 empty] | VV | 0
|  | 017 : 14,61 |  | 14.61 | [22 empty] | VV | 0
|  | 019 : 14,89 |  | 14.89 | [22 empty] | VV | 0
|  | 020.2 : 8,82 |  | 8.82 | [22 empty] | VV | 0
|  | 021 : 14,7 |  | 14.7 | [22 empty] | VV | 0
|  | 022 : 14,74 |  | 14.74 | [22 empty] | VV | 0
|  | 023.2 : 8,82 |  | 8.82 | [22 empty] | VV | 0
|  | 024 : 14,91 |  | 14.91 | [22 empty] | VV | 0
|  | 025 : 14,7 |  | 14.7 | [22 empty] | VV | 0
|  | 026.2 : 8,45 |  | 8.45 | [22 empty] | VV | 0
|  | 027 : 14,37 |  | 14.37 | [22 empty] | VV | 0
|  | 028 : 14,21 |  | 14.21 | [22 empty] | VV | 0
|  | 029.2 : 8,46 |  | 8.46 | [22 empty] | VV | 0
|  | 030 : 16,58 |  | 16.58 | [22 empty] | VV | 0
|  | 031.2 : 5,53 |  | 5.53 | [22 empty] | VV | 0
|  | 032 : 13,91 |  | 13.91 | [22 empty] | VV | 0
|  | 034 : 14,75 |  | 14.75 | [22 empty] | VV | 0
|  | 035.2 : 8,75 |  | 8.75 | [22 empty] | VV | 0
|  | 036 : 14,37 |  | 14.37 | [22 empty] | VV | 0
|  | 037 : 14,55 |  | 14.55 | [22 empty] | VV | 0
|  | 038 : 14,94 |  | 14.94 | [22 empty] | VV | 0
|  | 039.2 : 9,04 |  | 9.04 | [22 empty] | VV | 0
|  | 040 : 14,59 |  | 14.59 | [22 empty] | VV | 0
|  | 041 : 14,5 |  | 14.5 | [22 empty] | VV | 0
|  | 042.2 : 8,72 |  | 8.72 | [22 empty] | VV | 0
|  | 043 : 14,69 |  | 14.69 | [22 empty] | VV | 0
|  | 044 : 14,63 |  | 14.63 | [22 empty] | VV | 0
|  | 045.2 : 9,16 |  | 9.16 | [22 empty] | VV | 0
|  | 4. NP : | [24 empty] | VV | 0
|  | 002 : 2,13 |  | 2.13 | [22 empty] | VV | 0
|  | 004 : 140,35 |  | 140.35 | [22 empty] | VV | 0
|  | 006 : 15,29 |  | 15.29 | [22 empty] | VV | 0
|  | 007.2 : 8,84 |  | 8.84 | [22 empty] | VV | 0
|  | 008 : 14,76 |  | 14.76 | [22 empty] | VV | 0
|  | 009 : 14,74 |  | 14.74 | [22 empty] | VV | 0
|  | 010.2 : 8,86 |  | 8.86 | [22 empty] | VV | 0
|  | 011 : 14,61 |  | 14.61 | [22 empty] | VV | 0
|  | 012 : 14,6 |  | 14.6 | [22 empty] | VV | 0
|  | 013.2 : 9 |  | 9 | [22 empty] | VV | 0
|  | 014 : 14,72 |  | 14.72 | [22 empty] | VV | 0
|  | 015 : 14,84 |  | 14.84 | [22 empty] | VV | 0
|  | 016.2 : 8,87 |  | 8.87 | [22 empty] | VV | 0
|  | 017 : 14,61 |  | 14.61 | [22 empty] | VV | 0
|  | 019 : 14,89 |  | 14.89 | [22 empty] | VV | 0
|  | 020.2 : 8,82 |  | 8.82 | [22 empty] | VV | 0
|  | 021 : 14,7 |  | 14.7 | [22 empty] | VV | 0
|  | 022 : 14,74 |  | 14.74 | [22 empty] | VV | 0
|  | 023.2 : 8,82 |  | 8.82 | [22 empty] | VV | 0
|  | 024 : 14,91 |  | 14.91 | [22 empty] | VV | 0
|  | 025 : 14,7 |  | 14.7 | [22 empty] | VV | 0
|  | 026.2 : 8,45 |  | 8.45 | [22 empty] | VV | 0
|  | 027 : 14,37 |  | 14.37 | [22 empty] | VV | 0
|  | 028 : 14,21 |  | 14.21 | [22 empty] | VV | 0
|  | 029.2 : 8,46 |  | 8.46 | [22 empty] | VV | 0
|  | 030 : 16,58 |  | 16.58 | [22 empty] | VV | 0
|  | 031.2 : 5,53 |  | 5.53 | [22 empty] | VV | 0
|  | 032 : 13,91 |  | 13.91 | [22 empty] | VV | 0
|  | 034 : 14,75 |  | 14.75 | [22 empty] | VV | 0
|  | 035.2 : 8,75 |  | 8.75 | [22 empty] | VV | 0
|  | 036 : 14,37 |  | 14.37 | [22 empty] | VV | 0
|  | 037 : 14,55 |  | 14.55 | [22 empty] | VV | 0
|  | 038 : 14,94 |  | 14.94 | [22 empty] | VV | 0
|  | 039.2 : 9,04 |  | 9.04 | [22 empty] | VV | 0
|  | 040 : 14,59 |  | 14.59 | [22 empty] | VV | 0
|  | 041 : 14,5 |  | 14.5 | [22 empty] | VV | 0
|  | 042.2 : 8,72 |  | 8.72 | [22 empty] | VV | 0
|  | 043 : 14,69 |  | 14.69 | [22 empty] | VV | 0
|  | 044 : 14,63 |  | 14.63 | [22 empty] | VV | 0
|  | 045.2 : 9,16 |  | 9.16 | [22 empty] | VV | 0
|  | 5. NP : | [24 empty] | VV | 0
|  | 002 : 2,13 |  | 2.13 | [22 empty] | VV | 0
|  | 004 : 140,35 |  | 140.35 | [22 empty] | VV | 0
|  | 006 : 15,29 |  | 15.29 | [22 empty] | VV | 0
|  | 007.2 : 8,84 |  | 8.84 | [22 empty] | VV | 0
|  | 008 : 14,76 |  | 14.76 | [22 empty] | VV | 0
|  | 009 : 14,74 |  | 14.74 | [22 empty] | VV | 0
|  | 010.2 : 8,86 |  | 8.86 | [22 empty] | VV | 0
|  | 011 : 14,61 |  | 14.61 | [22 empty] | VV | 0
|  | 012 : 14,6 |  | 14.6 | [22 empty] | VV | 0
|  | 013.2 : 9 |  | 9 | [22 empty] | VV | 0
|  | 014 : 14,72 |  | 14.72 | [22 empty] | VV | 0
|  | 015 : 14,84 |  | 14.84 | [22 empty] | VV | 0
|  | 016.2 : 8,87 |  | 8.87 | [22 empty] | VV | 0
|  | 017 : 14,61 |  | 14.61 | [22 empty] | VV | 0
|  | 019 : 14,89 |  | 14.89 | [22 empty] | VV | 0
|  | 020.2 : 8,82 |  | 8.82 | [22 empty] | VV | 0
|  | 021 : 14,7 |  | 14.7 | [22 empty] | VV | 0
|  | 022 : 14,74 |  | 14.74 | [22 empty] | VV | 0
|  | 023.2 : 8,82 |  | 8.82 | [22 empty] | VV | 0
|  | 024 : 14,91 |  | 14.91 | [22 empty] | VV | 0
|  | 025 : 14,7 |  | 14.7 | [22 empty] | VV | 0
|  | 026.2 : 8,45 |  | 8.45 | [22 empty] | VV | 0
|  | 027 : 14,37 |  | 14.37 | [22 empty] | VV | 0
|  | 028 : 14,21 |  | 14.21 | [22 empty] | VV | 0
|  | 029.2 : 8,46 |  | 8.46 | [22 empty] | VV | 0
|  | 030 : 16,58 |  | 16.58 | [22 empty] | VV | 0
|  | 031.2 : 5,53 |  | 5.53 | [22 empty] | VV | 0
|  | 032 : 13,91 |  | 13.91 | [22 empty] | VV | 0
|  | 034 : 14,75 |  | 14.75 | [22 empty] | VV | 0
|  | 035.2 : 8,75 |  | 8.75 | [22 empty] | VV | 0
|  | 036 : 14,37 |  | 14.37 | [22 empty] | VV | 0
|  | 037 : 14,55 |  | 14.55 | [22 empty] | VV | 0
|  | 038 : 14,94 |  | 14.94 | [22 empty] | VV | 0
|  | 039.2 : 9,04 |  | 9.04 | [22 empty] | VV | 0
|  | 040 : 14,59 |  | 14.59 | [22 empty] | VV | 0
|  | 041 : 14,5 |  | 14.5 | [22 empty] | VV | 0
|  | 042.2 : 8,72 |  | 8.72 | [22 empty] | VV | 0
|  | 043 : 14,69 |  | 14.69 | [22 empty] | VV | 0
|  | 044 : 14,63 |  | 14.63 | [22 empty] | VV | 0
|  | 045.2 : 9,16 |  | 9.16 | [22 empty] | VV | 0
|  | 6. NP : | [24 empty] | VV | 0
|  | 002 : 2,13 |  | 2.13 | [22 empty] | VV | 0
|  | 004 : 140,35 |  | 140.35 | [22 empty] | VV | 0
|  | 006 : 15,29 |  | 15.29 | [22 empty] | VV | 0
|  | 007.2 : 8,84 |  | 8.84 | [22 empty] | VV | 0
|  | 008 : 14,76 |  | 14.76 | [22 empty] | VV | 0
|  | 009 : 14,74 |  | 14.74 | [22 empty] | VV | 0
|  | 010.2 : 8,86 |  | 8.86 | [22 empty] | VV | 0
|  | 011 : 14,61 |  | 14.61 | [22 empty] | VV | 0
|  | 012 : 14,6 |  | 14.6 | [22 empty] | VV | 0
|  | 013.2 : 9 |  | 9 | [22 empty] | VV | 0
|  | 014 : 14,72 |  | 14.72 | [22 empty] | VV | 0
|  | 015 : 14,84 |  | 14.84 | [22 empty] | VV | 0
|  | 016.2 : 8,87 |  | 8.87 | [22 empty] | VV | 0
|  | 017 : 14,61 |  | 14.61 | [22 empty] | VV | 0
|  | 019 : 14,89 |  | 14.89 | [22 empty] | VV | 0
|  | 020.2 : 8,82 |  | 8.82 | [22 empty] | VV | 0
|  | 021 : 14,7 |  | 14.7 | [22 empty] | VV | 0
|  | 022 : 14,74 |  | 14.74 | [22 empty] | VV | 0
|  | 023.2 : 8,82 |  | 8.82 | [22 empty] | VV | 0
|  | 024 : 14,91 |  | 14.91 | [22 empty] | VV | 0
|  | 025 : 14,7 |  | 14.7 | [22 empty] | VV | 0
|  | 026.2 : 8,45 |  | 8.45 | [22 empty] | VV | 0
|  | 027 : 14,37 |  | 14.37 | [22 empty] | VV | 0
|  | 028 : 14,21 |  | 14.21 | [22 empty] | VV | 0
|  | 029.2 : 8,46 |  | 8.46 | [22 empty] | VV | 0
|  | 030 : 16,58 |  | 16.58 | [22 empty] | VV | 0
|  | 031.2 : 5,53 |  | 5.53 | [22 empty] | VV | 0
|  | 032 : 13,91 |  | 13.91 | [22 empty] | VV | 0
|  | 034 : 14,75 |  | 14.75 | [22 empty] | VV | 0
|  | 035.2 : 8,75 |  | 8.75 | [22 empty] | VV | 0
|  | 036 : 14,37 |  | 14.37 | [22 empty] | VV | 0
|  | 037 : 14,55 |  | 14.55 | [22 empty] | VV | 0
|  | 038 : 14,94 |  | 14.94 | [22 empty] | VV | 0
|  | 039.2 : 9,04 |  | 9.04 | [22 empty] | VV | 0
|  | 040 : 14,59 |  | 14.59 | [22 empty] | VV | 0
|  | 041 : 14,5 |  | 14.5 | [22 empty] | VV | 0
|  | 042.2 : 8,72 |  | 8.72 | [22 empty] | VV | 0
|  | 043 : 14,69 |  | 14.69 | [22 empty] | VV | 0
|  | 044 : 14,63 |  | 14.63 | [22 empty] | VV | 0
|  | 045.2 : 9,16 |  | 9.16 | [22 empty] | VV | 0
|  | 7. NP : | [24 empty] | VV | 0
|  | 002 : 2,13 |  | 2.13 | [22 empty] | VV | 0
|  | 004 : 140,35 |  | 140.35 | [22 empty] | VV | 0
|  | 006 : 15,29 |  | 15.29 | [22 empty] | VV | 0
|  | 007.2 : 8,84 |  | 8.84 | [22 empty] | VV | 0
|  | 008 : 14,76 |  | 14.76 | [22 empty] | VV | 0
|  | 009 : 14,74 |  | 14.74 | [22 empty] | VV | 0
|  | 010.2 : 8,86 |  | 8.86 | [22 empty] | VV | 0
|  | 011 : 14,61 |  | 14.61 | [22 empty] | VV | 0
|  | 012 : 14,6 |  | 14.6 | [22 empty] | VV | 0
|  | 013.2 : 9 |  | 9 | [22 empty] | VV | 0
|  | 014 : 14,72 |  | 14.72 | [22 empty] | VV | 0
|  | 015 : 14,84 |  | 14.84 | [22 empty] | VV | 0
|  | 016.2 : 8,87 |  | 8.87 | [22 empty] | VV | 0
|  | 017 : 14,61 |  | 14.61 | [22 empty] | VV | 0
|  | 019 : 14,89 |  | 14.89 | [22 empty] | VV | 0
|  | 020.2 : 8,82 |  | 8.82 | [22 empty] | VV | 0
|  | 021 : 14,7 |  | 14.7 | [22 empty] | VV | 0
|  | 022 : 14,74 |  | 14.74 | [22 empty] | VV | 0
|  | 023.2 : 8,82 |  | 8.82 | [22 empty] | VV | 0
|  | 024 : 14,91 |  | 14.91 | [22 empty] | VV | 0
|  | 025 : 14,7 |  | 14.7 | [22 empty] | VV | 0
|  | 026.2 : 8,45 |  | 8.45 | [22 empty] | VV | 0
|  | 027 : 14,37 |  | 14.37 | [22 empty] | VV | 0
|  | 028 : 14,21 |  | 14.21 | [22 empty] | VV | 0
|  | 029.2 : 8,46 |  | 8.46 | [22 empty] | VV | 0
|  | 030 : 16,58 |  | 16.58 | [22 empty] | VV | 0
|  | 031.2 : 5,53 |  | 5.53 | [22 empty] | VV | 0
|  | 032 : 13,91 |  | 13.91 | [22 empty] | VV | 0
|  | 034 : 14,75 |  | 14.75 | [22 empty] | VV | 0
|  | 035.2 : 8,75 |  | 8.75 | [22 empty] | VV | 0
|  | 036 : 14,37 |  | 14.37 | [22 empty] | VV | 0
|  | 037 : 14,55 |  | 14.55 | [22 empty] | VV | 0
|  | 038 : 14,94 |  | 14.94 | [22 empty] | VV | 0
|  | 039.2 : 9,04 |  | 9.04 | [22 empty] | VV | 0
|  | 040 : 14,59 |  | 14.59 | [22 empty] | VV | 0
|  | 041 : 14,5 |  | 14.5 | [22 empty] | VV | 0
|  | 042.2 : 8,72 |  | 8.72 | [22 empty] | VV | 0
|  | 043 : 14,69 |  | 14.69 | [22 empty] | VV | 0
|  | 044 : 14,63 |  | 14.63 | [22 empty] | VV | 0
|  | 045.2 : 9,16 |  | 9.16 | [22 empty] | VV | 0
53 | 632441015RT2 | Potěr litý anhydritový anhydritový, pevnost v tlaku 25 MPa, pokládaná plocha do 100 m2, tloušťka 50 mm | m2 | 211.4 |  | 0 |  | 0 |  | 0 | 21 | 0 | 0.11025 | 23.31 | 0 | 0 | 801-1 | RTS 19/ II | RTS 18/ II | 0.153 | 32.34 |  | Práce |  |  |  | POL1_
|  | dovoz směsi, doprava pomocí šnekového čerpadla, lití hadicí na plochu, dvojí (křížem vedené) rozvlnění hrazdami | [24 empty] | SPI |  | dovoz směsi, doprava pomocí šnekového čerpadla, lití hadicí na plochu, dvojí (křížem vedené) rozvlnění hrazdami
|  | 1. NP : | [24 empty] | VV | 0
|  | 001/002 : 9,41+14,41 |  | 23.82 | [22 empty] | VV | 0
|  | 003 : 7 |  | 7 | [22 empty] | VV | 0
|  | 004 : 16,35 |  | 16.35 | [22 empty] | VV | 0
|  | 005 : 4,22 |  | 4.22 | [22 empty] | VV | 0
|  | 006 : 2,31 |  | 2.31 | [22 empty] | VV | 0
|  | 014 schod. prostor : 27,5 |  | 27.5 | [22 empty] | VV | 0
|  | 2./4./5./7. NP : | [24 empty] | VV | 0
|  | 001 : | [24 empty] | VV | 0
|  | Hlavní podesta : 21,7*4 |  | 86.8 | [22 empty] | VV | 0
|  | 3./6. NP : | [24 empty] | VV | 0
|  | 001 : | [24 empty] | VV | 0
|  | Hlavní podesta : 21,7*2 |  | 43.4 | [22 empty] | VV | 0
54 | 632441491R00 | Potěr litý anhydritový broušení anhydritových potěrů | m2 | 211.4 |  | 0 |  | 0 |  | 0 | 21 | 0 | 0 | 0 | 0 | 0 | 801-1 | RTS 19/ II | RTS 18/ II | 0.05 | 10.57 |  | Práce |  |  |  | POL1_
|  | dovoz směsi, doprava pomocí šnekového čerpadla, lití hadicí na plochu, dvojí (křížem vedené) rozvlnění hrazdami | [24 empty] | SPI |  | dovoz směsi, doprava pomocí šnekového čerpadla, lití hadicí na plochu, dvojí (křížem vedené) rozvlnění hrazdami
|  | Odkaz na mn. položky pořadí 53 : 211,40000 |  | 211.4 | [22 empty] | VV | 5
55 | 771101210R00 | Příprava podkladu pod dlažby penetrace podkladu pod dlažby | m2 | 211.4 |  | 0 |  | 0 |  | 0 | 21 | 0 | 0.00021 | 0.04 | 0 | 0 | 800-771 | RTS 19/ II | RTS 18/ II | 0.05 | 10.57 |  | Práce |  |  |  | POL1_
|  | pod anhydrit : | [24 empty] | VV | 0
|  | Odkaz na mn. položky pořadí 53 : 211,40000 |  | 211.4 | [22 empty] | VV | 5
Díl: | 64 | Výplně otvorů |  |  |  | 0 |  | 0 |  | 0 |  | 0 |  | 9.35 |  | 0 |  |  |  |  | 450.06 | [5 empty] | DIL
56 | 642942111R00 | Osazení zárubní dveřních ocelových bez dveřních křídel, do zdiva včetně kotvení, na jakoukoliv cementovou maltu, s vybetonováním prahu v zárubni a s osazením špalíků nebo latí pro dřevěný práh plocha do 2,5 m2 | kus | 223 |  | 0 |  | 0 |  | 0 | 21 | 0 | 0.01897 | 4.23 | 0 | 0 | 801-1 | RTS 19/ II | RTS 18/ II | 1.86 | 414.78 |  | Práce |  |  |  | POL1_
|  | D/1 ( N1002 / N1003 ) : 1 |  | 1 | [22 empty] | VV | 0
|  | D/3 : 66 |  | 66 | [22 empty] | VV | 0
|  | D/4 : 78 |  | 78 | [22 empty] | VV | 0
|  | D/5 : 36 |  | 36 | [22 empty] | VV | 0
|  | D/6 : 42 |  | 42 | [22 empty] | VV | 0
57 | 642945111R00 | Osazení ocelových zárubní protipožárních jednokřídlových, obetonováním | kus | 4 |  | 0 |  | 0 |  | 0 | 21 | 0 | 0.49075 | 1.96 | 0 | 0 | 801-1 | RTS 19/ II | RTS 18/ II | 8.82 | 35.28 |  | Práce |  |  |  | POL1_
|  | a protiplynových dveří bez nebo včetně dveřních křídel do vynechaného otvoru, s obetonováním , včetně manipulační dopravy, kotvení zárubně do zdiva např. s uklínováním, s případným přivařením k obnažené výztuži, se zalitím, resp. zabetonováním, včetně bednění. | [24 empty] | SPI |  | a protiplynových dveří bez nebo včetně dveřních křídel do vynechaného otvoru, s obetonováním , včetně manipulační dopravy, kotvení zárubně do zdiva např. s uklínováním, s případným přivařením k obnažené výztuži, se zalitím, resp. zabetonováním, včetně bednění.
|  | D/7 : 1 |  | 1 | [22 empty] | VV | 0
|  | D/8 : 3 |  | 3 | [22 empty] | VV | 0
58 | 55330408xx | Zárubeň ocelová s nadsvětlíkem P/L, pro dveře 700 x 1970 mm, + 500 mm nadsvětlík, dle výpisu dveří | kus | 78 |  | 0 |  | 0 |  | 0 | 21 | 0 | 0.01242 | 0.97 | 0 | 0 |  | Vlastní | Indiv | 0 | 0 |  | Specifikace |  |  |  | POL3_
|  | Část zárubně pro světlík je konstruována pro zasklení sklem (nebo plnou deskou) o maximální tloušťce 8 mm — při použití | [24 empty] | POP |  | Část zárubně pro světlík je konstruována pro zasklení sklem (nebo plnou deskou) o maximální tloušťce 8 mm — při použití
|  | obvyklého lícového zasklívacího rámečku 15× 15 mm. Při zasklení světlíku vnějším zasklívacím rámečkem, který se montuje na | [24 empty] | POP |  | obvyklého lícového zasklívacího rámečku 15× 15 mm. Při zasklení světlíku vnějším zasklívacím rámečkem, který se montuje na
|  | přední stranu profilu zárubně lze zasklít světlík sklem, příp. dvojsklem o max. tloušťce 24 mm. Zasklívací rámeček pro zasklení | [24 empty] | POP |  | přední stranu profilu zárubně lze zasklít světlík sklem, příp. dvojsklem o max. tloušťce 24 mm. Zasklívací rámeček pro zasklení
|  | světlíku je součástí dodávky. Sklo pro výplň světlíku není standardně součástí dodávky zárubně. | [24 empty] | POP
|  | D/5 : 36 |  | 36 | [22 empty] | VV | 0
|  | D/6 : 42 |  | 42 | [22 empty] | VV | 0
59 | 55330410R | zárubeň kovová hranatá; pro přesné zdění; š profilu 125 mm; š průchodu 800 mm; h průchodu 1 970 mm; P; závěsy pevné | kus | 6 |  | 0 |  | 0 |  | 0 | 21 | 0 | 0.01272 | 0.08 | 0 | 0 | SPCM | RTS 19/ II | RTS 18/ II | 0 | 0 |  | Specifikace |  |  |  | POL3_
|  | D3 + D4 : 6 |  | 6 | [22 empty] | VV | 0
60 | 55330423R | zárubeň kovová hranatá; pro přesné zdění; š profilu 150 mm; š průchodu 800 mm; h průchodu 1 970 mm; P; závěsy pevné | kus | 138 |  | 0 |  | 0 |  | 0 | 21 | 0 | 0.01474 | 2.03 | 0 | 0 | SPCM | RTS 19/ II | RTS 18/ II | 0 | 0 |  | Specifikace |  |  |  | POL3_
|  | D3 + D4 : 138 |  | 138 | [22 empty] | VV | 0
61 | 5533301321R | zárubeň kovová pro pórobetonové tvárnice; ústí 150 mm; š průchodu 800 mm; h průchodu 1 970 mm; L, P; závěsy pevné; požární odolnost | kus | 1 |  | 0 |  | 0 |  | 0 | 21 | 0 | 0.0157 | 0.02 | 0 | 0 | SPCM | RTS 19/ II | RTS 18/ II | 0 | 0 |  | Specifikace |  |  |  | POL3_
|  | D/1 ( N1002 / N1003 ) : 1 |  | 1 | [22 empty] | VV | 0
62 | 5533301331R | zárubeň kovová pro pórobetonové tvárnice; ústí 150 mm; š průchodu 900 mm; h průchodu 1 970 mm; L, P; závěsy pevné; požární odolnost | kus | 4 |  | 0 |  | 0 |  | 0 | 21 | 0 | 0.016 | 0.06 | 0 | 0 | SPCM | RTS 19/ II | RTS 18/ II | 0 | 0 |  | Specifikace |  |  |  | POL3_
|  | 1. NP : | [24 empty] | VV | 0
|  | 003 : 1 |  | 1 | [22 empty] | VV | 0
|  | 011 : 1 |  | 1 | [22 empty] | VV | 0
|  | 013 : 1 |  | 1 | [22 empty] | VV | 0
|  | 015 : 1 |  | 1 | [22 empty] | VV | 0
Díl: | 8 | Trubní vedení |  |  |  | 0 |  | 0 |  | 0 |  | 0 |  | 0.34 |  | 0 |  |  |  |  | 6.56 | [5 empty] | DIL
63 | 899102111R00 | Osazení poklopů litinových a ocelových o hmotnost jednotlivě přes 50 do 100 kg | kus | 6 |  | 0 |  | 0 |  | 0 | 21 | 0 | 0.00702 | 0.04 | 0 | 0 | 827-1 | RTS 19/ II | RTS 18/ II | 1.094 | 6.56 |  | Práce |  |  |  | POL1_
|  | Z4 : 3 |  | 3 | [22 empty] | VV | 0
|  | Z8 : 3 |  | 3 | [22 empty] | VV | 0
64 | Z4 | Rám s poklopem Z4 dle výpisu zám. prvků, 600x600 mm | ks | 3 |  | 0 |  | 0 |  | 0 | 21 | 0 | 0.05 | 0.15 | 0 | 0 |  | Vlastní | Indiv | 0 | 0 |  | Specifikace |  |  |  | POL3_
|  | Z4 : 3 |  | 3 | [22 empty] | VV | 0
65 | Z8 | Rám s poklopem Z8 dle výpisu zám. prvků, 700x700 mm | ks | 3 |  | 0 |  | 0 |  | 0 | 21 | 0 | 0.05 | 0.15 | 0 | 0 |  | Vlastní | Indiv | 0 | 0 |  | Specifikace |  |  |  | POL3_
|  | Z8 : 3 |  | 3 | [22 empty] | VV | 0
Díl: | 95 | Dokončovací konstrukce na pozemních stavbách |  |  |  | 0 |  | 0 |  | 0 |  | 0 |  | 1.45 |  | 0 |  |  |  |  | 1462.02 | [5 empty] | DIL
66 | 952901111R00 | Vyčištění budov a ostatních objektů budov bytové nebo občanské výstavby - zametení a umytí podlah, dlažeb, obkladů, schodů v místnostech, chodbách a schodištích, vyčištění a umytí oken, dveří s rámy, zárubněmi, umytí a vyčištění jiných zasklených a natíraných ploch a zařizovacích předmětů před předáním do užívání světlá výška podlaží do 4 m | m2 | 4702.12 |  | 0 |  | 0 |  | 0 | 21 | 0 | 4e-05 | 0.19 | 0 | 0 | 801-1 | RTS 19/ II | RTS 18/ II | 0.308 | 1448.25 |  | Práce |  |  |  | POL1_
|  | 1. NP : | [24 empty] | VV | 0
|  | 001 : 9,41 |  | 9.41 | [22 empty] | VV | 0
|  | 002 : 14,41 |  | 14.41 | [22 empty] | VV | 0
|  | 003 : 7 |  | 7 | [22 empty] | VV | 0
|  | 004 : 20,18 |  | 20.18 | [22 empty] | VV | 0
|  | 005 : 4,22 |  | 4.22 | [22 empty] | VV | 0
|  | 006 : 2,31 |  | 2.31 | [22 empty] | VV | 0
|  | 007 : 2,25 |  | 2.25 | [22 empty] | VV | 0
|  | 008 : 2,18 |  | 2.18 | [22 empty] | VV | 0
|  | 009 : 13,7 |  | 13.7 | [22 empty] | VV | 0
|  | 010 : 13,4 |  | 13.4 | [22 empty] | VV | 0
|  | 011 : 28,74 |  | 28.74 | [22 empty] | VV | 0
|  | 012 : 43,93 |  | 43.93 | [22 empty] | VV | 0
|  | 013 : 89,7 |  | 89.7 | [22 empty] | VV | 0
|  | 014 : 25,85 |  | 25.85 | [22 empty] | VV | 0
|  | 015 : 18,26 |  | 18.26 | [22 empty] | VV | 0
|  | 2./4./5./7. NP : | [24 empty] | VV | 0
|  | 001 : 34,98*4 |  | 139.92 | [22 empty] | VV | 0
|  | 002 : 2,13*4 |  | 8.52 | [22 empty] | VV | 0
|  | 003 : 2,25*4 |  | 9 | [22 empty] | VV | 0
|  | 004 : 140,35*4 |  | 561.4 | [22 empty] | VV | 0
|  | 005 : 2,34*4 |  | 9.36 | [22 empty] | VV | 0
|  | 006 : 15,29*4 |  | 61.16 | [22 empty] | VV | 0
|  | 007.1 : 4,56*4 |  | 18.24 | [22 empty] | VV | 0
|  | 007.2 : 8,84*4 |  | 35.36 | [22 empty] | VV | 0
|  | 008 : 14,76*4 |  | 59.04 | [22 empty] | VV | 0
|  | 009 : 14,74*4 |  | 58.96 | [22 empty] | VV | 0
|  | 010.1 : 4,6*4 |  | 18.4 | [22 empty] | VV | 0
|  | 010.2 : 8,86*4 |  | 35.44 | [22 empty] | VV | 0
|  | 011 : 14,61*4 |  | 58.44 | [22 empty] | VV | 0
|  | 012 : 14,6*4 |  | 58.4 | [22 empty] | VV | 0
|  | 013.1 : 4,7*4 |  | 18.8 | [22 empty] | VV | 0
|  | 013.2 : 9*4 |  | 36 | [22 empty] | VV | 0
|  | 014 : 14,72*4 |  | 58.88 | [22 empty] | VV | 0
|  | 015 : 14,84*4 |  | 59.36 | [22 empty] | VV | 0
|  | 016.1 : 4,6*4 |  | 18.4 | [22 empty] | VV | 0
|  | 016.2 : 8,87*4 |  | 35.48 | [22 empty] | VV | 0
|  | 017 : 14,61*4 |  | 58.44 | [22 empty] | VV | 0
|  | 018 : 13,45*4 |  | 53.8 | [22 empty] | VV | 0
|  | 019 : 14,89*4 |  | 59.56 | [22 empty] | VV | 0
|  | 020.1 : 4,59*4 |  | 18.36 | [22 empty] | VV | 0
|  | 020.2 : 8,82*4 |  | 35.28 | [22 empty] | VV | 0
|  | 021 : 14,7*4 |  | 58.8 | [22 empty] | VV | 0
|  | 022 : 14,74*4 |  | 58.96 | [22 empty] | VV | 0
|  | 023.1 : 4,58*4 |  | 18.32 | [22 empty] | VV | 0
|  | 023.2 : 8,82*4 |  | 35.28 | [22 empty] | VV | 0
|  | 024 : 14,91*4 |  | 59.64 | [22 empty] | VV | 0
|  | 025 : 14,7*4 |  | 58.8 | [22 empty] | VV | 0
|  | 026.1 : 4,33*4 |  | 17.32 | [22 empty] | VV | 0
|  | 026.2 : 8,45*4 |  | 33.8 | [22 empty] | VV | 0
|  | 027 : 14,37*4 |  | 57.48 | [22 empty] | VV | 0
|  | 028 : 14,21*4 |  | 56.84 | [22 empty] | VV | 0
|  | 029.1 : 4,44*4 |  | 17.76 | [22 empty] | VV | 0
|  | 029.2 : 8,46*4 |  | 33.84 | [22 empty] | VV | 0
|  | 030 : 16,58*4 |  | 66.32 | [22 empty] | VV | 0
|  | 031.1 : 4,49*4 |  | 17.96 | [22 empty] | VV | 0
|  | 031.2 : 5,53*4 |  | 22.12 | [22 empty] | VV | 0
|  | 032 : 13,91*4 |  | 55.64 | [22 empty] | VV | 0
|  | 034 : 14,75*4 |  | 59 | [22 empty] | VV | 0
|  | 035.1 : 4,52*4 |  | 18.08 | [22 empty] | VV | 0
|  | 035.2 : 8,75*4 |  | 35 | [22 empty] | VV | 0
|  | 036 : 14,37*4 |  | 57.48 | [22 empty] | VV | 0
|  | 037 : 14,55*4 |  | 58.2 | [22 empty] | VV | 0
|  | 038 : 14,94*4 |  | 59.76 | [22 empty] | VV | 0
|  | 039.1 : 4,71*4 |  | 18.84 | [22 empty] | VV | 0
|  | 039.2 : 9,04*4 |  | 36.16 | [22 empty] | VV | 0
|  | 040 : 14,59*4 |  | 58.36 | [22 empty] | VV | 0
|  | 041 : 14,5*4 |  | 58 | [22 empty] | VV | 0
|  | 042.1 : 4,5*4 |  | 18 | [22 empty] | VV | 0
|  | 042.2 : 8,72*4 |  | 34.88 | [22 empty] | VV | 0
|  | 043 : 14,69*4 |  | 58.76 | [22 empty] | VV | 0
|  | 044 : 14,63*4 |  | 58.52 | [22 empty] | VV | 0
|  | 045.1 : 4,79*4 |  | 19.16 | [22 empty] | VV | 0
|  | 045.2 : 9,16*4 |  | 36.64 | [22 empty] | VV | 0
|  | 3./6. NP : | [24 empty] | VV | 0
|  | 001 : 34,98*2 |  | 69.96 | [22 empty] | VV | 0
|  | 002 : 2,13*2 |  | 4.26 | [22 empty] | VV | 0
|  | 003 : 2,25*2 |  | 4.5 | [22 empty] | VV | 0
|  | 004 : 140,35*2 |  | 280.7 | [22 empty] | VV | 0
|  | 005 : 2,34*2 |  | 4.68 | [22 empty] | VV | 0
|  | 006 : 15,29*2 |  | 30.58 | [22 empty] | VV | 0
|  | 007.1 : 4,56*2 |  | 9.12 | [22 empty] | VV | 0
|  | 007.2 : 8,84*2 |  | 17.68 | [22 empty] | VV | 0
|  | 008 : 14,76*2 |  | 29.52 | [22 empty] | VV | 0
|  | 009 : 14,74*2 |  | 29.48 | [22 empty] | VV | 0
|  | 010.1 : 4,6*2 |  | 9.2 | [22 empty] | VV | 0
|  | 010.2 : 8,86*2 |  | 17.72 | [22 empty] | VV | 0
|  | 011 : 14,61*2 |  | 29.22 | [22 empty] | VV | 0
|  | 012 : 14,6*2 |  | 29.2 | [22 empty] | VV | 0
|  | 013.1 : 4,7*2 |  | 9.4 | [22 empty] | VV | 0
|  | 013.2 : 9*2 |  | 18 | [22 empty] | VV | 0
|  | 014 : 14,72*2 |  | 29.44 | [22 empty] | VV | 0
|  | 015 : 14,84*2 |  | 29.68 | [22 empty] | VV | 0
|  | 016.1 : 4,6*2 |  | 9.2 | [22 empty] | VV | 0
|  | 016.2 : 8,87*2 |  | 17.74 | [22 empty] | VV | 0
|  | 017 : 14,61*2 |  | 29.22 | [22 empty] | VV | 0
|  | 018 : 13,45*2 |  | 26.9 | [22 empty] | VV | 0
|  | 019 : 14,89*2 |  | 29.78 | [22 empty] | VV | 0
|  | 020.1 : 4,59*2 |  | 9.18 | [22 empty] | VV | 0
|  | 020.2 : 8,82*2 |  | 17.64 | [22 empty] | VV | 0
|  | 021 : 14,7*2 |  | 29.4 | [22 empty] | VV | 0
|  | 022 : 14,74*2 |  | 29.48 | [22 empty] | VV | 0
|  | 023.1 : 4,58*2 |  | 9.16 | [22 empty] | VV | 0
|  | 023.2 : 8,82*2 |  | 17.64 | [22 empty] | VV | 0
|  | 024 : 14,91*2 |  | 29.82 | [22 empty] | VV | 0
|  | 025 : 14,7*2 |  | 29.4 | [22 empty] | VV | 0
|  | 026.1 : 4,33*2 |  | 8.66 | [22 empty] | VV | 0
|  | 026.2 : 8,45*2 |  | 16.9 | [22 empty] | VV | 0
|  | 027 : 14,37*2 |  | 28.74 | [22 empty] | VV | 0
|  | 028 : 14,21*2 |  | 28.42 | [22 empty] | VV | 0
|  | 029.1 : 4,44*2 |  | 8.88 | [22 empty] | VV | 0
|  | 029.2 : 8,46*2 |  | 16.92 | [22 empty] | VV | 0
|  | 030 : 16,58*2 |  | 33.16 | [22 empty] | VV | 0
|  | 031.1 : 4,49*2 |  | 8.98 | [22 empty] | VV | 0
|  | 031.2 : 5,53*2 |  | 11.06 | [22 empty] | VV | 0
|  | 032 : 13,91*2 |  | 27.82 | [22 empty] | VV | 0
|  | 034 : 14,75*2 |  | 29.5 | [22 empty] | VV | 0
|  | 035.1 : 4,52*2 |  | 9.04 | [22 empty] | VV | 0
|  | 035.2 : 8,75*2 |  | 17.5 | [22 empty] | VV | 0
|  | 036 : 14,37*2 |  | 28.74 | [22 empty] | VV | 0
|  | 037 : 14,55*2 |  | 29.1 | [22 empty] | VV | 0
|  | 038 : 14,94*2 |  | 29.88 | [22 empty] | VV | 0
|  | 039.1 : 4,71*2 |  | 9.42 | [22 empty] | VV | 0
|  | 039.2 : 9,04*2 |  | 18.08 | [22 empty] | VV | 0
|  | 040 : 14,59*2 |  | 29.18 | [22 empty] | VV | 0
|  | 041 : 14,5*2 |  | 29 | [22 empty] | VV | 0
|  | 042.1 : 4,5*2 |  | 9 | [22 empty] | VV | 0
|  | 042.2 : 8,72*2 |  | 17.44 | [22 empty] | VV | 0
|  | 043 : 14,69*2 |  | 29.38 | [22 empty] | VV | 0
|  | 044 : 14,63*2 |  | 29.26 | [22 empty] | VV | 0
|  | 045.1 : 4,79*2 |  | 9.58 | [22 empty] | VV | 0
|  | 045.2 : 9,16*2 |  | 18.32 | [22 empty] | VV | 0
67 | 953941312R00 | Osazení předmětů na hmoždinky osazení hasicího přístroje | kus | 81 |  | 0 |  | 0 |  | 0 | 21 | 0 | 1e-05 | 0 | 0 | 0 | 801-1 | RTS 19/ II | RTS 18/ II | 0.17 | 13.77 |  | Práce |  |  |  | POL1_
|  | Odkaz na mn. položky pořadí 68 : 79,00000 |  | 79 | [22 empty] | VV | 5
|  | Odkaz na mn. položky pořadí 69 : 1,00000 |  | 1 | [22 empty] | VV | 5
|  | Odkaz na mn. položky pořadí 70 : 1,00000 |  | 1 | [22 empty] | VV | 5
68 | 4490001 | přístoj přenosný hasicí, hasicí schopnost 21A | kus | 79 |  | 0 |  | 0 |  | 0 | 21 | 0 | 0.0155 | 1.22 | 0 | 0 |  | Vlastní | RTS 18/ II | 0 | 0 |  | Specifikace |  |  |  | POL3_
|  | obytné buňky : 78 |  | 78 | [22 empty] | VV | 0
|  | hl. rozvaděč elektro : 1 |  | 1 | [22 empty] | VV | 0
69 | 4490002 | přístoj přenosný hasicí, hasicí schopnost 55B | kus | 1 |  | 0 |  | 0 |  | 0 | 21 | 0 | 0.021 | 0.02 | 0 | 0 |  | Vlastní | RTS 18/ II | 0 | 0 |  | Specifikace |  |  |  | POL3_
|  | strojovna výtahu : 1 |  | 1 | [22 empty] | VV | 0
70 | 4490003 | přístoj přenosný hasicí, hasicí schopnost 34A | kus | 1 |  | 0 |  | 0 |  | 0 | 21 | 0 | 0.0155 | 0.02 | 0 | 0 |  | Vlastní | RTS 18/ II | 0 | 0 |  | Specifikace |  |  |  | POL3_
|  | sklady : | [24 empty] | VV | 0
|  | N1012 : 1 |  | 1 | [22 empty] | VV | 0
71 | 95-01 | Zednické výpomoci pro řemesla ( nezahrnuté v rozpočtech profesí ), 1,00% z HSV | ks | 1 |  | 0 |  | 0 |  | 0 | 21 | 0 | 0 | 0 | 0 | 0 |  | Vlastní | Indiv | 0 | 0 |  | VRN |  |  |  | POL99_8
72 | 95-02 | Práce malého rozsahu, nevyrozpočtované detaily, 2,00% z HSV | ks | 1 |  | 0 |  | 0 |  | 0 | 21 | 0 | 0 | 0 | 0 | 0 |  | Vlastní | Indiv | 0 | 0 |  | VRN |  |  |  | POL99_8
73 | 95-03 | Příplatek za práce ve stísněném prostoru ( nízká prac. výška, přístup přes průlez ), práce v instalačním podlaží | ks | 1 |  | 0 |  | 0 |  | 0 | 21 | 0 | 0 | 0 | 0 | 0 |  | Vlastní | Indiv | 0 | 0 |  | VRN |  |  |  | POL99_8
Díl: | 96 | Bourání konstrukcí |  |  |  | 0 |  | 0 |  | 0 |  | 0 |  | 2.45 |  | 761.74 |  |  |  |  | 7238.61 | [5 empty] | DIL
74 | 961055111R00 | Bourání základů železobetonových | m3 | 17.9775 |  | 0 |  | 0 |  | 0 | 21 | 0 | 0 | 0 | 2.4 | 43.15 | 801-3 | RTS 19/ II | RTS 18/ II | 13.301 | 239.12 |  | Práce |  |  |  | POL1_
|  | nebo vybourání otvorů průřezové plochy přes 4 m2 v základech | [24 empty] | SPI
|  | 1. NP : | [24 empty] | VV | 0
|  | Zákl. deska : | [24 empty] | VV | 0
|  | 001/002 : 10,84*0,6*0,15 |  | 0.9756 | [22 empty] | VV | 0
|  | 003- 005 : 11,11*0,6*0,15 |  | 0.9999 | [22 empty] | VV | 0
|  | 011 : 0,56*0,6*015 |  | 5.04 | [22 empty] | VV | 0
|  | 012 : 0,56*0,6*015 |  | 5.04 | [22 empty] | VV | 0
|  | 013 : 2*4,9*0,6*0,15 |  | 0.882 | [22 empty] | VV | 0
|  | 0,56*0,6*015 |  | 5.04 | [22 empty] | VV | 0
75 | 962031116R00 | Bourání příček z cihel pálených plných, tloušťky 140 mm | m2 | 157.8895 |  | 0 |  | 0 |  | 0 | 21 | 0 | 0.00067 | 0.11 | 0.319 | 50.37 | 801-3 | RTS 19/ II | RTS 18/ II | 0.317 | 50.05 |  | Práce |  |  |  | POL1_
|  | nebo vybourání otvorů průřezové plochy přes 4 m2 v příčkách, včetně pomocného lešení o výšce podlahy do 1900 mm a pro zatížení do 1,5 kPa (150 kg/m2), | [24 empty] | SPI |  | nebo vybourání otvorů průřezové plochy přes 4 m2 v příčkách, včetně pomocného lešení o výšce podlahy do 1900 mm a pro zatížení do 1,5 kPa (150 kg/m2),
|  | 1. NP : | [24 empty] | VV | 0
|  | 010/015 : 3*2*2,67 |  | 16.02 | [22 empty] | VV | 0
|  | - zárubně : -(0,8*1,97*2) |  | -3.152 | [22 empty] | VV | 0
|  | -(1,45*1,95) |  | -2.8275 | [22 empty] | VV | 0
|  | 002/003 : 3,38*2,67 |  | 9.0246 | [22 empty] | VV | 0
|  | -0,6*1,97 |  | -1.182 | [22 empty] | VV | 0
|  | 2. - 7. NP : | [24 empty] | VV | 0
|  | 028/030 : 2*4,96*2,67*6 |  | 158.9184 | [22 empty] | VV | 0
|  | - otvory : -(2*0,8*1,97*6) |  | -18.912 | [22 empty] | VV | 0
76 | 962031122R00 | Bourání příček z cihel pálených děrovaných, tloušťky 65 mm | m2 | 488.7702 |  | 0 |  | 0 |  | 0 | 21 | 0 | 0.00067 | 0.33 | 0.134 | 65.5 | 801-3 | RTS 19/ II | RTS 18/ II | 0.207 | 101.18 |  | Práce |  |  |  | POL1_
|  | nebo vybourání otvorů průřezové plochy přes 4 m2 v příčkách, včetně pomocného lešení o výšce podlahy do 1900 mm a pro zatížení do 1,5 kPa (150 kg/m2), | [24 empty] | SPI |  | nebo vybourání otvorů průřezové plochy přes 4 m2 v příčkách, včetně pomocného lešení o výšce podlahy do 1900 mm a pro zatížení do 1,5 kPa (150 kg/m2),
|  | 2. - 7. NP : | [24 empty] | VV | 0
|  | instalační šachty : | [24 empty] | VV | 0
|  | 006-024 : 16*(1,08*2,67)*6 |  | 276.8256 | [22 empty] | VV | 0
|  | 030 : (1,28+1,15)*2,67*6 |  | 38.9286 | [22 empty] | VV | 0
|  | 034-044 : 10*(1,08*2,67)*6 |  | 173.016 | [22 empty] | VV | 0
77 | 962031123R00 | Bourání příček z cihel pálených děrovaných, tloušťky 80 mm | m2 | 1554.7377 |  | 0 |  | 0 |  | 0 | 21 | 0 | 0.00067 | 1.04 | 0.154 | 239.43 | 801-3 | RTS 19/ II | RTS 18/ II | 0.21 | 326.49 |  | Práce |  |  |  | POL1_
|  | nebo vybourání otvorů průřezové plochy přes 4 m2 v příčkách, včetně pomocného lešení o výšce podlahy do 1900 mm a pro zatížení do 1,5 kPa (150 kg/m2), | [24 empty] | SPI |  | nebo vybourání otvorů průřezové plochy přes 4 m2 v příčkách, včetně pomocného lešení o výšce podlahy do 1900 mm a pro zatížení do 1,5 kPa (150 kg/m2),
|  | 1. NP : | [24 empty] | VV | 0
|  | 009 : 2,75*2,67 |  | 7.3425 | [22 empty] | VV | 0
|  | - otvory : -0,96*2 |  | -1.92 | [22 empty] | VV | 0
|  | 2.- 7. NP : | [24 empty] | VV | 0
|  | 006-017 : 36,08*2,67*6 |  | 578.0016 | [22 empty] | VV | 0
|  | - otvory : -(12*0,9*2*6) |  | -129.6 | [22 empty] | VV | 0
|  | 019- 025 : 21*2,67*6 |  | 336.42 | [22 empty] | VV | 0
|  | - otvory : -(7*0,9*2*6) |  | -75.6 | [22 empty] | VV | 0
|  | 027 : 4,4*2,67*6 |  | 70.488 | [22 empty] | VV | 0
|  | 029 : (4,08+3,8)*2*6 |  | 94.56 | [22 empty] | VV | 0
|  | 8*0,86*2*6 |  | 82.56 | [22 empty] | VV | 0
|  | - otvory : -(8*0,6*1,8*6) |  | -51.84 | [22 empty] | VV | 0
|  | 030 : (2,91+2,44+2,31)*2,67*6 |  | 122.7132 | [22 empty] | VV | 0
|  | - otvory : -(0,8*1,97*6) |  | -9.456 | [22 empty] | VV | 0
|  | 031 : (4,96+0,6)*2,1*6 |  | 70.056 | [22 empty] | VV | 0
|  | 4*1,1*2,1*6 |  | 55.44 | [22 empty] | VV | 0
|  | - otvory : -(5*0,6*1,97*6) |  | -35.46 | [22 empty] | VV | 0
|  | 034- 040 : 20,81*2,67*6 |  | 333.3762 | [22 empty] | VV | 0
|  | - otvory : -(7*0,9*2*6) |  | -75.6 | [22 empty] | VV | 0
|  | 041- 045 : 14,81*2,67*6 |  | 237.2562 | [22 empty] | VV | 0
|  | - otvory : -(5*0,9*2*6) |  | -54 | [22 empty] | VV | 0
78 | 962032231R00 | Bourání zdiva nadzákladového z cihel pálených nebo vápenopískových, na maltu vápenou nebo vápenocementovou | m3 | 0.9 |  | 0 |  | 0 |  | 0 | 21 | 0 | 0.00128 | 0 | 1.8 | 1.62 | 801-3 | RTS 19/ II | RTS 18/ II | 1.52 | 1.37 |  | Práce |  |  |  | POL1_
|  | nebo vybourání otvorů průřezové plochy přes 4 m2 ve zdivu nadzákladovém, včetně pomocného lešení o výšce podlahy do 1900 mm a pro zatížení do 1,5 kPa (150 kg/m2) | [24 empty] | SPI |  | nebo vybourání otvorů průřezové plochy přes 4 m2 ve zdivu nadzákladovém, včetně pomocného lešení o výšce podlahy do 1900 mm a pro zatížení do 1,5 kPa (150 kg/m2)
|  | Střecha : | [24 empty] | VV | 0
|  | vyůstění větr. šachet : 0,3*3 |  | 0.9 | [22 empty] | VV | 0
79 | 962036112R00 | Demontáž sádrokartonových, sádrovláknitých příček a předstěn příčka, sádrokartonová bez minerální izolace, jednoduchá ocelová konstrukce, 1xopláštěná deskou tl. 12,5 mm | m2 | 3.9249 |  | 0 |  | 0 |  | 0 | 21 | 0 | 0.00033 | 0 | 0.02198 | 0.09 | 801-3 | RTS 19/ II | RTS 18/ II | 0.325 | 1.28 |  | Práce |  |  |  | POL1_
|  | 1. NP : | [24 empty] | VV | 0
|  | 013 : 1,47*2,67 |  | 3.9249 | [22 empty] | VV | 0
80 | 962081131R00 | Bourání zdiva příček ze skleněných tvárnic, tloušťky do 100 mm | m2 | 36.192 |  | 0 |  | 0 |  | 0 | 21 | 0 | 0.00067 | 0.02 | 0.055 | 1.99 | 801-3 | RTS 19/ II | RTS 18/ II | 0.381 | 13.79 |  | Práce |  |  |  | POL1_
|  | nebo vybourání otvorů jakýchkoliv rozměrů, včetně pomocného lešení o výšce podlahy do 1900 mm a pro zatížení do 1,5 kPa (150 kg/m2), | [24 empty] | SPI |  | nebo vybourání otvorů jakýchkoliv rozměrů, včetně pomocného lešení o výšce podlahy do 1900 mm a pro zatížení do 1,5 kPa (150 kg/m2),
|  | 2.- 7. NP : | [24 empty] | VV | 0
|  | 026 : 0,8*0,5*6 |  | 2.4 | [22 empty] | VV | 0
|  | 029 : 0,96*2,2*6 |  | 12.672 | [22 empty] | VV | 0
|  | 031 : 1,6*2,2*6 |  | 21.12 | [22 empty] | VV | 0
81 | 963012520R00 | Bourání stropů z desek železobetonových z panelů šířky přes 300 mm a tloušťky přes 140 mm | m3 | 44.751 |  | 0 |  | 0 |  | 0 | 21 | 0 | 0.0031 | 0.14 | 1.6 | 71.6 | 801-3 | RTS 19/ II | RTS 18/ II | 5.244 | 234.67 |  | Práce |  |  |  | POL1_
|  | nebo panelů železobetonových prefabrikovaných s dutinami, včetně pomocného lešení o výšce podlahy do 1900 mm a pro zatížení do 1,5 kPa (150 kg/m2), | [24 empty] | SPI |  | nebo panelů železobetonových prefabrikovaných s dutinami, včetně pomocného lešení o výšce podlahy do 1900 mm a pro zatížení do 1,5 kPa (150 kg/m2),
|  | bourání podlah pro ležatou kanalizaci : | [24 empty] | VV | 0
|  | 2.- 7. NP : | [24 empty] | VV | 0
|  | 007.1/.2 : 5*0,5*0,18*6 |  | 2.7 | [22 empty] | VV | 0
|  | 010.1/.2 : 5*0,5*0,18*6 |  | 2.7 | [22 empty] | VV | 0
|  | 013.1/.2 : 5*0,5*0,18*6 |  | 2.7 | [22 empty] | VV | 0
|  | 016.1/.2 : 5*0,5*0,18*6 |  | 2.7 | [22 empty] | VV | 0
|  | 020.1/.2 : 5*0,5*0,18*6 |  | 2.7 | [22 empty] | VV | 0
|  | 023.1/.2 : 5*0,5*0,18*6 |  | 2.7 | [22 empty] | VV | 0
|  | 026.1/.2 : 5*0,5*0,18*6 |  | 2.7 | [22 empty] | VV | 0
|  | 029.1/.2 : 5*0,5*0,18*6 |  | 2.7 | [22 empty] | VV | 0
|  | 031.1/.2 : 3,93*0,5*0,18*6 |  | 2.1222 | [22 empty] | VV | 0
|  | 035.1/.2 : 5*0,5*0,18*6 |  | 2.7 | [22 empty] | VV | 0
|  | 039.1/.2 : 5*0,5*0,18*6 |  | 2.7 | [22 empty] | VV | 0
|  | 042.1/.2 : 5*0,5*0,18*6 |  | 2.7 | [22 empty] | VV | 0
|  | 045.1/.2 : 5*0,5*0,18*6 |  | 2.7 | [22 empty] | VV | 0
|  | Strop 7. NP : 5*0,5*0,18*12 |  | 5.4 | [22 empty] | VV | 0
|  | 3,93*0,5*0,18 |  | 0.3537 | [22 empty] | VV | 0
|  | Střecha : 5*0,5*0,14*12 |  | 4.2 | [22 empty] | VV | 0
|  | 3,93*0,5*0,14 |  | 0.2751 | [22 empty] | VV | 0
82 | 965042141RT2 | Bourání podkladů pod dlažby nebo litých celistvých dlažeb a mazanin betonových nebo z litého asfaltu, tloušťky do 100 mm, plochy přes 4 m2 | m3 | 10.8 |  | 0 |  | 0 |  | 0 | 21 | 0 | 0 | 0 | 2.2 | 23.76 | 801-3 | RTS 19/ II | RTS 18/ II | 10.67 | 115.24 |  | Práce |  |  |  | POL1_
|  | 1. NP : | [24 empty] | VV | 0
|  | 001 : 9,41*0,06 |  | 0.5646 | [22 empty] | VV | 0
|  | 002 : 14,41*0,06 |  | 0.8646 | [22 empty] | VV | 0
|  | 003 : 7*0,06 |  | 0.42 | [22 empty] | VV | 0
|  | 005 : 4,22*0,06 |  | 0.2532 | [22 empty] | VV | 0
|  | 006 : 2,31*0,06 |  | 0.1386 | [22 empty] | VV | 0
|  | 013 : 4,9*1,2*0,06*2 |  | 0.7056 | [22 empty] | VV | 0
|  | (0,9+0,6+0,6)*0,3*0,06 |  | 0.0378 | [22 empty] | VV | 0
|  | 2. - 7. NP : | [24 empty] | VV | 0
|  | 001 : 21,71*0,06*6 |  | 7.8156 | [22 empty] | VV | 0
83 | 965048150R00 | Bourání podkladů pod dlažby nebo litých celistvých dlažeb a mazanin Dočištění povrchu po vybourání dlažeb do tmele, plochy do 50% | m2 | 2076.2942 |  | 0 |  | 0 |  | 0 | 21 | 0 | 0 | 0 | 0.00175 | 3.63 | 801-3 | RTS 19/ II | RTS 18/ II | 0.165 | 342.59 |  | Práce |  |  |  | POL1_
|  | 1. NP : | [24 empty] | VV | 0
|  | 009 : 13,7 |  | 13.7 | [22 empty] | VV | 0
|  | 2.- 7. NP : | [24 empty] | VV | 0
|  | 004 : 1,5*1,48*6 |  | 13.32 | [22 empty] | VV | 0
|  | 005 : 140,1*6 |  | 840.6 | [22 empty] | VV | 0
|  | 006 : 2,78*1,08*6 |  | 18.0144 | [22 empty] | VV | 0
|  | 1,73*0,27*6 |  | 2.8026 | [22 empty] | VV | 0
|  | 007 : 2,66*1,08*6 |  | 17.2368 | [22 empty] | VV | 0
|  | 1,73*0,27*6 |  | 2.8026 | [22 empty] | VV | 0
|  | 008 : 2,78*1,08*6 |  | 18.0144 | [22 empty] | VV | 0
|  | 1,73*0,27*6 |  | 2.8026 | [22 empty] | VV | 0
|  | 009 : 2,66*1,08*6 |  | 17.2368 | [22 empty] | VV | 0
|  | 1,73*0,27*6 |  | 2.8026 | [22 empty] | VV | 0
|  | 010 : 2,84*1,08*6 |  | 18.4032 | [22 empty] | VV | 0
|  | 1,73*0,27*6 |  | 2.8026 | [22 empty] | VV | 0
|  | 011 : 2,83*1,08*6 |  | 18.3384 | [22 empty] | VV | 0
|  | 1,73*0,27*6 |  | 2.8026 | [22 empty] | VV | 0
|  | 012 : 2,82*1,08*6 |  | 18.2736 | [22 empty] | VV | 0
|  | 1,73*0,27*6 |  | 2.8026 | [22 empty] | VV | 0
|  | 013 : 2,89*1,08*6 |  | 18.7272 | [22 empty] | VV | 0
|  | 1,73*0,27*6 |  | 2.8026 | [22 empty] | VV | 0
|  | 014 : 2,85*1,08*6 |  | 18.468 | [22 empty] | VV | 0
|  | 1,73*0,27*6 |  | 2.8026 | [22 empty] | VV | 0
|  | 015 : 2,87*1,08*6 |  | 18.5976 | [22 empty] | VV | 0
|  | 1,73*0,27*6 |  | 2.8026 | [22 empty] | VV | 0
|  | 016 : 2,61*1,08*6 |  | 16.9128 | [22 empty] | VV | 0
|  | 1,73*0,27*6 |  | 2.8026 | [22 empty] | VV | 0
|  | 017 : 2,68*1,08*6 |  | 17.3664 | [22 empty] | VV | 0
|  | 1,73*0,27*6 |  | 2.8026 | [22 empty] | VV | 0
|  | 019 : 2,3*1,08*6 |  | 14.904 | [22 empty] | VV | 0
|  | 1,73*0,27*6 |  | 2.8026 | [22 empty] | VV | 0
|  | 020 : 2,68*1,08*6 |  | 17.3664 | [22 empty] | VV | 0
|  | 1,73*0,27*6 |  | 2.8026 | [22 empty] | VV | 0
|  | 021 : 2,66*1,08*6 |  | 17.2368 | [22 empty] | VV | 0
|  | 1,73*0,27*6 |  | 2.8026 | [22 empty] | VV | 0
|  | 022 : 2,74*1,08*6 |  | 17.7552 | [22 empty] | VV | 0
|  | 1,73*0,27*6 |  | 2.8026 | [22 empty] | VV | 0
|  | 023 : 2,64*1,08*6 |  | 17.1072 | [22 empty] | VV | 0
|  | 1,73*0,27*6 |  | 2.8026 | [22 empty] | VV | 0
|  | 024 : 2,9*1,08*6 |  | 18.792 | [22 empty] | VV | 0
|  | 1,73*0,27*6 |  | 2.8026 | [22 empty] | VV | 0
|  | 025 : 2,84*1,08*6 |  | 18.4032 | [22 empty] | VV | 0
|  | 1,73*0,27*6 |  | 2.8026 | [22 empty] | VV | 0
|  | 026 : 14*6 |  | 84 | [22 empty] | VV | 0
|  | 027 : 11,85*6 |  | 71.1 | [22 empty] | VV | 0
|  | 028 : 4,61*6 |  | 27.66 | [22 empty] | VV | 0
|  | 029 : 15,6*6 |  | 93.6 | [22 empty] | VV | 0
|  | 030 : 8,64*6 |  | 51.84 | [22 empty] | VV | 0
|  | 031 : 15,3*6 |  | 91.8 | [22 empty] | VV | 0
|  | 032 : 25,63*6 |  | 153.78 | [22 empty] | VV | 0
|  | 034 : 2,7*1,08*6 |  | 17.496 | [22 empty] | VV | 0
|  | 1,73*0,27*6 |  | 2.8026 | [22 empty] | VV | 0
|  | 035 : 2,66*1,08*6 |  | 17.2368 | [22 empty] | VV | 0
|  | 1,73*0,27*6 |  | 2.8026 | [22 empty] | VV | 0
|  | 036 : 2,74*1,08*6 |  | 17.7552 | [22 empty] | VV | 0
|  | 1,73*0,27*6 |  | 2.8026 | [22 empty] | VV | 0
|  | 037 : 2,54*1,08*6 |  | 16.4592 | [22 empty] | VV | 0
|  | 1,73*0,27*6 |  | 2.8026 | [22 empty] | VV | 0
|  | 038 : 2,84*1,08*6 |  | 18.4032 | [22 empty] | VV | 0
|  | 1,73*0,27*6 |  | 2.8026 | [22 empty] | VV | 0
|  | 039 : 2,6*1,08*6 |  | 16.848 | [22 empty] | VV | 0
|  | 1,73*0,27*6 |  | 2.8026 | [22 empty] | VV | 0
|  | 040 : 2,82*1,08*6 |  | 18.2736 | [22 empty] | VV | 0
|  | 1,73*0,27*6 |  | 2.8026 | [22 empty] | VV | 0
|  | 041 : 2,68*1,08*6 |  | 17.3664 | [22 empty] | VV | 0
|  | 1,73*0,27*6 |  | 2.8026 | [22 empty] | VV | 0
|  | 042 : 2,64*1,08*6 |  | 17.1072 | [22 empty] | VV | 0
|  | 1,73*0,27*6 |  | 2.8026 | [22 empty] | VV | 0
|  | 043 : 2,78*1,08*6 |  | 18.0144 | [22 empty] | VV | 0
|  | 1,73*0,27*6 |  | 2.8026 | [22 empty] | VV | 0
|  | 044 : 2,6*1,08*6 |  | 16.848 | [22 empty] | VV | 0
|  | 1,73*0,27*6 |  | 2.8026 | [22 empty] | VV | 0
|  | 045 : 2,94*1,08*6 |  | 19.0512 | [22 empty] | VV | 0
|  | 1,73*0,27*6 |  | 2.8026 | [22 empty] | VV | 0
84 | 965048515R00 | Bourání podkladů pod dlažby nebo litých celistvých dlažeb a mazanin Broušení betonového povrchu do tloušťky 5 mm | m2 | 2182.2246 |  | 0 |  | 0 |  | 0 | 21 | 0 | 0 | 0 | 0.0126 | 27.5 | 801-3 | RTS 19/ II | RTS 18/ II | 0.33 | 720.13 |  | Práce |  |  |  | POL1_
|  | očištění po strhnutí PVC : | [24 empty] | VV | 0
|  | 2.- 7. NP : | [24 empty] | VV | 0
|  | 006 : 2,96*3,83*6 |  | 68.0208 | [22 empty] | VV | 0
|  | 007 : 2,82*3,83*6 |  | 64.8036 | [22 empty] | VV | 0
|  | 008 : 2,86*3,83*6 |  | 65.7228 | [22 empty] | VV | 0
|  | 009 : 2,85*3,83*6 |  | 65.493 | [22 empty] | VV | 0
|  | 010 : 2,84*3,83*6 |  | 65.2632 | [22 empty] | VV | 0
|  | 011 : 2,83*3,83*6 |  | 65.0334 | [22 empty] | VV | 0
|  | 012 : 2,82*3,83*6 |  | 64.8036 | [22 empty] | VV | 0
|  | 013 : 2,89*3,83*6 |  | 66.4122 | [22 empty] | VV | 0
|  | 014 : 2,85*3,83*6 |  | 65.493 | [22 empty] | VV | 0
|  | 015 : 2,87*3,83*6 |  | 65.9526 | [22 empty] | VV | 0
|  | 016 : 2,84*3,83*6 |  | 65.2632 | [22 empty] | VV | 0
|  | 017 : 2,82*3,83*6 |  | 64.8036 | [22 empty] | VV | 0
|  | 019 : 2,89*3,83*6 |  | 66.4122 | [22 empty] | VV | 0
|  | 020 : 2,83*3,83*6 |  | 65.0334 | [22 empty] | VV | 0
|  | 021 : 2,84*3,83*6 |  | 65.2632 | [22 empty] | VV | 0
|  | 022 : 2,86*3,83*6 |  | 65.7228 | [22 empty] | VV | 0
|  | 023 : 2,83*3,83*6 |  | 65.0334 | [22 empty] | VV | 0
|  | 024 : 2,88*3,83*6 |  | 66.1824 | [22 empty] | VV | 0
|  | 025 : 2,84*3,83*6 |  | 65.2632 | [22 empty] | VV | 0
|  | 032 : 25,63*6 |  | 153.78 | [22 empty] | VV | 0
|  | 034 : 2,85*3,83*6 |  | 65.493 | [22 empty] | VV | 0
|  | 035 : 2,8*3,83*6 |  | 64.344 | [22 empty] | VV | 0
|  | 036 : 2,77*3,83*6 |  | 63.6546 | [22 empty] | VV | 0
|  | 037 : 2,82*3,83*6 |  | 64.8036 | [22 empty] | VV | 0
|  | 038 : 2,89*3,83*6 |  | 66.4122 | [22 empty] | VV | 0
|  | 039 : 2,9*3,83*6 |  | 66.642 | [22 empty] | VV | 0
|  | 040 : 2,82*3,83*6 |  | 64.8036 | [22 empty] | VV | 0
|  | 041 : 2,8*3,83*6 |  | 64.344 | [22 empty] | VV | 0
|  | 042 : 2,79*3,83*6 |  | 64.1142 | [22 empty] | VV | 0
|  | 043 : 2,85*3,83*6 |  | 65.493 | [22 empty] | VV | 0
|  | 044 : 2,82*3,83*6 |  | 64.8036 | [22 empty] | VV | 0
|  | 045 : 2,94*3,83*6 |  | 67.5612 | [22 empty] | VV | 0
85 | 965081713R00 | Bourání podlah z keramických dlaždic, tloušťky do 10 mm, plochy přes 1 m2 | m2 | 1942.6942 |  | 0 |  | 0 |  | 0 | 21 | 0 | 0 | 0 | 0.02 | 38.85 | 801-3 | RTS 19/ II | RTS 18/ II | 0.147 | 285.58 |  | Práce |  |  |  | POL1_
|  | bez podkladního lože, s jakoukoliv výplní spár | [24 empty] | SPI
|  | 1. NP : | [24 empty] | VV | 0
|  | 004 : 20,18 |  | 20.18 | [22 empty] | VV | 0
|  | 009 : 13,7 |  | 13.7 | [22 empty] | VV | 0
|  | 2.- 7. NP : | [24 empty] | VV | 0
|  | 004 : 1,5*1,48*6 |  | 13.32 | [22 empty] | VV | 0
|  | 005 : 140,1*6 |  | 840.6 | [22 empty] | VV | 0
|  | 006 : 2,78*1,08*6 |  | 18.0144 | [22 empty] | VV | 0
|  | 1,73*0,27*6 |  | 2.8026 | [22 empty] | VV | 0
|  | 007 : 2,66*1,08*6 |  | 17.2368 | [22 empty] | VV | 0
|  | 1,73*0,27*6 |  | 2.8026 | [22 empty] | VV | 0
|  | 008 : 2,78*1,08*6 |  | 18.0144 | [22 empty] | VV | 0
|  | 1,73*0,27*6 |  | 2.8026 | [22 empty] | VV | 0
|  | 009 : 2,66*1,08*6 |  | 17.2368 | [22 empty] | VV | 0
|  | 1,73*0,27*6 |  | 2.8026 | [22 empty] | VV | 0
|  | 010 : 2,84*1,08*6 |  | 18.4032 | [22 empty] | VV | 0
|  | 1,73*0,27*6 |  | 2.8026 | [22 empty] | VV | 0
|  | 011 : 2,83*1,08*6 |  | 18.3384 | [22 empty] | VV | 0
|  | 1,73*0,27*6 |  | 2.8026 | [22 empty] | VV | 0
|  | 012 : 2,82*1,08*6 |  | 18.2736 | [22 empty] | VV | 0
|  | 1,73*0,27*6 |  | 2.8026 | [22 empty] | VV | 0
|  | 013 : 2,89*1,08*6 |  | 18.7272 | [22 empty] | VV | 0
|  | 1,73*0,27*6 |  | 2.8026 | [22 empty] | VV | 0
|  | 014 : 2,85*1,08*6 |  | 18.468 | [22 empty] | VV | 0
|  | 1,73*0,27*6 |  | 2.8026 | [22 empty] | VV | 0
|  | 015 : 2,87*1,08*6 |  | 18.5976 | [22 empty] | VV | 0
|  | 1,73*0,27*6 |  | 2.8026 | [22 empty] | VV | 0
|  | 016 : 2,61*1,08*6 |  | 16.9128 | [22 empty] | VV | 0
|  | 1,73*0,27*6 |  | 2.8026 | [22 empty] | VV | 0
|  | 017 : 2,68*1,08*6 |  | 17.3664 | [22 empty] | VV | 0
|  | 1,73*0,27*6 |  | 2.8026 | [22 empty] | VV | 0
|  | 019 : 2,3*1,08*6 |  | 14.904 | [22 empty] | VV | 0
|  | 1,73*0,27*6 |  | 2.8026 | [22 empty] | VV | 0
|  | 020 : 2,68*1,08*6 |  | 17.3664 | [22 empty] | VV | 0
|  | 1,73*0,27*6 |  | 2.8026 | [22 empty] | VV | 0
|  | 021 : 2,66*1,08*6 |  | 17.2368 | [22 empty] | VV | 0
|  | 1,73*0,27*6 |  | 2.8026 | [22 empty] | VV | 0
|  | 022 : 2,74*1,08*6 |  | 17.7552 | [22 empty] | VV | 0
|  | 1,73*0,27*6 |  | 2.8026 | [22 empty] | VV | 0
|  | 023 : 2,64*1,08*6 |  | 17.1072 | [22 empty] | VV | 0
|  | 1,73*0,27*6 |  | 2.8026 | [22 empty] | VV | 0
|  | 024 : 2,9*1,08*6 |  | 18.792 | [22 empty] | VV | 0
|  | 1,73*0,27*6 |  | 2.8026 | [22 empty] | VV | 0
|  | 025 : 2,84*1,08*6 |  | 18.4032 | [22 empty] | VV | 0
|  | 1,73*0,27*6 |  | 2.8026 | [22 empty] | VV | 0
|  | 026 : 14*6 |  | 84 | [22 empty] | VV | 0
|  | 027 : 11,85*6 |  | 71.1 | [22 empty] | VV | 0
|  | 028 : 4,61*6 |  | 27.66 | [22 empty] | VV | 0
|  | 029 : 15,6*6 |  | 93.6 | [22 empty] | VV | 0
|  | 030 : 8,64*6 |  | 51.84 | [22 empty] | VV | 0
|  | 031 : 15,3*6 |  | 91.8 | [22 empty] | VV | 0
|  | 034 : 2,7*1,08*6 |  | 17.496 | [22 empty] | VV | 0
|  | 1,73*0,27*6 |  | 2.8026 | [22 empty] | VV | 0
|  | 035 : 2,66*1,08*6 |  | 17.2368 | [22 empty] | VV | 0
|  | 1,73*0,27*6 |  | 2.8026 | [22 empty] | VV | 0
|  | 036 : 2,74*1,08*6 |  | 17.7552 | [22 empty] | VV | 0
|  | 1,73*0,27*6 |  | 2.8026 | [22 empty] | VV | 0
|  | 037 : 2,54*1,08*6 |  | 16.4592 | [22 empty] | VV | 0
|  | 1,73*0,27*6 |  | 2.8026 | [22 empty] | VV | 0
|  | 038 : 2,84*1,08*6 |  | 18.4032 | [22 empty] | VV | 0
|  | 1,73*0,27*6 |  | 2.8026 | [22 empty] | VV | 0
|  | 039 : 2,6*1,08*6 |  | 16.848 | [22 empty] | VV | 0
|  | 1,73*0,27*6 |  | 2.8026 | [22 empty] | VV | 0
|  | 040 : 2,82*1,08*6 |  | 18.2736 | [22 empty] | VV | 0
|  | 1,73*0,27*6 |  | 2.8026 | [22 empty] | VV | 0
|  | 041 : 2,68*1,08*6 |  | 17.3664 | [22 empty] | VV | 0
|  | 1,73*0,27*6 |  | 2.8026 | [22 empty] | VV | 0
|  | 042 : 2,64*1,08*6 |  | 17.1072 | [22 empty] | VV | 0
|  | 1,73*0,27*6 |  | 2.8026 | [22 empty] | VV | 0
|  | 043 : 2,78*1,08*6 |  | 18.0144 | [22 empty] | VV | 0
|  | 1,73*0,27*6 |  | 2.8026 | [22 empty] | VV | 0
|  | 044 : 2,6*1,08*6 |  | 16.848 | [22 empty] | VV | 0
|  | 1,73*0,27*6 |  | 2.8026 | [22 empty] | VV | 0
|  | 045 : 2,94*1,08*6 |  | 19.0512 | [22 empty] | VV | 0
|  | 1,73*0,27*6 |  | 2.8026 | [22 empty] | VV | 0
86 | 965081702R00 | Bourání podlah Soklíků z dlažeb keramických tloušťky do 10 mm, výšky do 100 mm | m | 1161.67 |  | 0 |  | 0 |  | 0 | 21 | 0 | 0 | 0 | 0.0004 | 0.46 | 801-3 | RTS 19/ II | RTS 18/ II | 0.07 | 81.32 |  | Práce |  |  |  | POL1_
|  | bez podkladního lože, s jakoukoliv výplní spár | [24 empty] | SPI
|  | 1. NP : | [24 empty] | VV | 0
|  | 001 : (5,78+1,83+0,33)*2 |  | 15.88 | [22 empty] | VV | 0
|  | - otvory : -(1,46*2) |  | -2.92 | [22 empty] | VV | 0
|  | 002 : (3,71+4,02+0,22)*2 |  | 15.9 | [22 empty] | VV | 0
|  | - otvory : -(1,46+1,46+2,95+0,6) |  | -6.47 | [22 empty] | VV | 0
|  | 003 : (2,7+3,38)*2 |  | 12.16 | [22 empty] | VV | 0
|  | - otvory : -(0,6) |  | -0.6 | [22 empty] | VV | 0
|  | 004 : (7,53+7,4+3,9+0,26)*2 |  | 38.18 | [22 empty] | VV | 0
|  | - otvory : -(0,6+0,85+2,95+0,9+1,45) |  | -6.75 | [22 empty] | VV | 0
|  | 005 : (2,03+2,08)*2 |  | 8.22 | [22 empty] | VV | 0
|  | - otvory : -(0,6) |  | -0.6 | [22 empty] | VV | 0
|  | 009 : (4,9+2,75+1,05+0,81)*2 |  | 19.02 | [22 empty] | VV | 0
|  | - otvory : -0,9 |  | -0.9 | [22 empty] | VV | 0
|  | 2.- 7. NP : | [24 empty] | VV | 0
|  | 005 : (66,77+2,8)*2*6 |  | 834.84 | [22 empty] | VV | 0
|  | - otvory : -(0,8*35*6) |  | -168 | [22 empty] | VV | 0
|  | -(8,52*6) |  | -51.12 | [22 empty] | VV | 0
|  | 006 : (1,35+2,4+0,27)*6 |  | 24.12 | [22 empty] | VV | 0
|  | - otvory : -(0,8*6) |  | -4.8 | [22 empty] | VV | 0
|  | 007 : (2,25+0,54)*6 |  | 16.74 | [22 empty] | VV | 0
|  | - otvory : -(0,8*6) |  | -4.8 | [22 empty] | VV | 0
|  | 008 : (2,71+0,54)*6 |  | 19.5 | [22 empty] | VV | 0
|  | - otvory : -(0,8*6) |  | -4.8 | [22 empty] | VV | 0
|  | 009 : (2,33+0,54)*6 |  | 17.22 | [22 empty] | VV | 0
|  | - otvory : -(0,8*6) |  | -4.8 | [22 empty] | VV | 0
|  | 010 : (2,33+0,54)*6 |  | 17.22 | [22 empty] | VV | 0
|  | - otvory : -(0,8*6) |  | -4.8 | [22 empty] | VV | 0
|  | 011 : (2,3+1,08+0,54)*6 |  | 23.52 | [22 empty] | VV | 0
|  | - otvory : -(0,8*6) |  | -4.8 | [22 empty] | VV | 0
|  | 012 : (2,31+0,54)*6 |  | 17.1 | [22 empty] | VV | 0
|  | - otvory : -(0,8*6) |  | -4.8 | [22 empty] | VV | 0
|  | 013 : (2,3+0,54)*6 |  | 17.04 | [22 empty] | VV | 0
|  | - otvory : -(0,8*6) |  | -4.8 | [22 empty] | VV | 0
|  | 014 : (2,25+0,54)*6 |  | 16.74 | [22 empty] | VV | 0
|  | - otvory : -(0,8*6) |  | -4.8 | [22 empty] | VV | 0
|  | 015 : (2,24+0,54)*6 |  | 16.68 | [22 empty] | VV | 0
|  | - otvory : -(0,8*6) |  | -4.8 | [22 empty] | VV | 0
|  | 016 : (2,19+0,54)*6 |  | 16.38 | [22 empty] | VV | 0
|  | - otvory : -(0,8*6) |  | -4.8 | [22 empty] | VV | 0
|  | 017 : (2,28+0,54)*6 |  | 16.92 | [22 empty] | VV | 0
|  | - otvory : -(0,8*6) |  | -4.8 | [22 empty] | VV | 0
|  | 019 : (2,3+1,08+0,54)*6 |  | 23.52 | [22 empty] | VV | 0
|  | - otvory : -(0,8*6) |  | -4.8 | [22 empty] | VV | 0
|  | 020 : (2,3+0,54)*6 |  | 17.04 | [22 empty] | VV | 0
|  | - otvory : -(0,8*6) |  | -4.8 | [22 empty] | VV | 0
|  | 021 : (2,25+0,54)*6 |  | 16.74 | [22 empty] | VV | 0
|  | - otvory : -(0,8*6) |  | -4.8 | [22 empty] | VV | 0
|  | 022 : (2,36+0,54)*6 |  | 17.4 | [22 empty] | VV | 0
|  | - otvory : -(0,8*6) |  | -4.8 | [22 empty] | VV | 0
|  | 023 : (2,25+0,54)*6 |  | 16.74 | [22 empty] | VV | 0
|  | - otvory : -(0,8*6) |  | -4.8 | [22 empty] | VV | 0
|  | 024 : (2,43+1,08+0,54)*6 |  | 24.3 | [22 empty] | VV | 0
|  | - otvory : -(0,8*6) |  | -4.8 | [22 empty] | VV | 0
|  | 025 : (2,28+1,08+0,54)*6 |  | 23.4 | [22 empty] | VV | 0
|  | - otvory : -(0,8*6) |  | -4.8 | [22 empty] | VV | 0
|  | 028 : (2,76+0,54)*6 |  | 19.8 | [22 empty] | VV | 0
|  | - otvory : -(0,8*6) |  | -4.8 | [22 empty] | VV | 0
|  | 029 : 0,93 |  | 0.93 | [22 empty] | VV | 0
|  | 034 : (2,3+1,08+0,54)*6 |  | 23.52 | [22 empty] | VV | 0
|  | - otvory : -(0,8*6) |  | -4.8 | [22 empty] | VV | 0
|  | 035 : (2,26+0,54)*6 |  | 16.8 | [22 empty] | VV | 0
|  | - otvory : -(0,8*6) |  | -4.8 | [22 empty] | VV | 0
|  | 036 : (2,35+0,54)*6 |  | 17.34 | [22 empty] | VV | 0
|  | - otvory : -(0,8*6) |  | -4.8 | [22 empty] | VV | 0
|  | 037 : (2,12+1,08+0,54)*6 |  | 22.44 | [22 empty] | VV | 0
|  | - otvory : -(0,8*6) |  | -4.8 | [22 empty] | VV | 0
|  | 038 : (2,44+1,08+0,54)*6 |  | 24.36 | [22 empty] | VV | 0
|  | - otvory : -(0,8*6) |  | -4.8 | [22 empty] | VV | 0
|  | 039 : (2,24+0,54)*6 |  | 16.68 | [22 empty] | VV | 0
|  | - otvory : -(0,8*6) |  | -4.8 | [22 empty] | VV | 0
|  | 040 : (2,25+0,54)*6 |  | 16.74 | [22 empty] | VV | 0
|  | - otvory : -(0,8*6) |  | -4.8 | [22 empty] | VV | 0
|  | 041 : (2,28+1,08+0,54)*6 |  | 23.4 | [22 empty] | VV | 0
|  | - otvory : -(0,8*6) |  | -4.8 | [22 empty] | VV | 0
|  | 042 : (2,24+0,54)*6 |  | 16.68 | [22 empty] | VV | 0
|  | - otvory : -(0,8*6) |  | -4.8 | [22 empty] | VV | 0
|  | 043 : (2,39+0,54)*6 |  | 17.58 | [22 empty] | VV | 0
|  | - otvory : -(0,8*6) |  | -4.8 | [22 empty] | VV | 0
|  | 044 : (2,16+0,54)*6 |  | 16.2 | [22 empty] | VV | 0
|  | - otvory : -(0,8*6) |  | -4.8 | [22 empty] | VV | 0
|  | 045 : (2,4+0,54)*6 |  | 17.64 | [22 empty] | VV | 0
|  | - otvory : -(0,8*6) |  | -4.8 | [22 empty] | VV | 0
87 | 968061113R00 | Vyvěšení nebo zavěšení dřevěných křídel oken, plochy přes 1,5 m2 | kus | 12 |  | 0 |  | 0 |  | 0 | 21 | 0 | 0 | 0 | 0 | 0 | 801-3 | RTS 19/ II | RTS 18/ II | 0.06 | 0.72 |  | Práce |  |  |  | POL1_
|  | oken, dveří a vrat, s uložením a opětovným zavěšením po provedení stavebních změn, | [24 empty] | SPI
|  | Plastová okna | [24 empty] | POP
|  | OK1 : 12 |  | 12 | [22 empty] | VV | 0
88 | 968061125R00 | Vyvěšení nebo zavěšení dřevěných křídel dveří, plochy do 2 m2 | kus | 277 |  | 0 |  | 0 |  | 0 | 21 | 0 | 0 | 0 | 0 | 0 | 801-3 | RTS 19/ II | RTS 18/ II | 0.05 | 13.85 |  | Práce |  |  |  | POL1_
|  | oken, dveří a vrat, s uložením a opětovným zavěšením po provedení stavebních změn, | [24 empty] | SPI
|  | 1. NP : | [24 empty] | VV | 0
|  | 60 (N1003) : 1 |  | 1 | [22 empty] | VV | 0
|  | 80 : 2 |  | 2 | [22 empty] | VV | 0
|  | 90 : 2 |  | 2 | [22 empty] | VV | 0
|  | dvoukřídlé : 1*2 |  | 2 | [22 empty] | VV | 0
|  | Na uskladnění : 6 |  | 6 | [22 empty] | VV | 0
|  | 2.- 7. NP : | [24 empty] | VV | 0
|  | bourané : 29*6 |  | 174 | [22 empty] | VV | 0
|  | Na uskladnění : 15*6 |  | 90 | [22 empty] | VV | 0
89 | 968072455R00 | Vybourání a vyjmutí kovových rámů a rolet rámů, včetně pomocného lešení o výšce podlahy do 1900 mm a pro zatížení do 1,5 kPa (150 kg/m2) dveřních zárubní, plochy do 2 m2 | m2 | 273.1115 |  | 0 |  | 0 |  | 0 | 21 | 0 | 0.00117 | 0.32 | 0.076 | 20.76 | 801-3 | RTS 19/ II | RTS 18/ II | 0.939 | 256.45 |  | Práce |  |  |  | POL1_
|  | 1. NP : | [24 empty] | VV | 0
|  | 60 (N1003) : 0,6*1,97 |  | 1.182 | [22 empty] | VV | 0
|  | 80 : 0,8*1,97*2 |  | 3.152 | [22 empty] | VV | 0
|  | 90 : 0,9*1,97*2 |  | 3.546 | [22 empty] | VV | 0
|  | 72,5 : 1,45*1,95 |  | 2.8275 | [22 empty] | VV | 0
|  | 2.- 7. NP : | [24 empty] | VV | 0
|  | 0,6 : 0,6*1,97*5*6 |  | 35.46 | [22 empty] | VV | 0
|  | 80 : 0,8*1,97*24*6 |  | 226.944 | [22 empty] | VV | 0
90 | 970241100R00 | Řezání prostého betonu hloubka řezu 100 mm | m | 1051.78 |  | 0 |  | 0 |  | 0 | 21 | 0 | 0 | 0 | 0.00046 | 0.48 | 801-3 | RTS 19/ II | RTS 18/ II | 0.9 | 946.6 |  | Práce |  |  |  | POL1_
|  | 1. NP : | [24 empty] | VV | 0
|  | 011 : 2,9 |  | 2.9 | [22 empty] | VV | 0
|  | 012 : 2,9 |  | 2.9 | [22 empty] | VV | 0
|  | 013 : 23,1 |  | 23.1 | [22 empty] | VV | 0
|  | řezání podlah pro ležatou kanalizaci : | [24 empty] | VV | 0
|  | 2.- 7. NP : | [24 empty] | VV | 0
|  | 007.1/.2 : 5*2*6 |  | 60 | [22 empty] | VV | 0
|  | 010.1/.2 : 5*2*6 |  | 60 | [22 empty] | VV | 0
|  | 013.1/.2 : 5*2*6 |  | 60 | [22 empty] | VV | 0
|  | 016.1/.2 : 5*2*6 |  | 60 | [22 empty] | VV | 0
|  | 020.1/.2 : 5*2*6 |  | 60 | [22 empty] | VV | 0
|  | 023.1/.2 : 5*2*6 |  | 60 | [22 empty] | VV | 0
|  | 026.1/.2 : 5*2*6 |  | 60 | [22 empty] | VV | 0
|  | 029.1/.2 : 5*2*6 |  | 60 | [22 empty] | VV | 0
|  | 031.1/.2 : 5*2*6 |  | 60 | [22 empty] | VV | 0
|  | 035.1/.2 : 3,93*2*6 |  | 47.16 | [22 empty] | VV | 0
|  | 039.1/.2 : 5*2*6 |  | 60 | [22 empty] | VV | 0
|  | 042.1/.2 : 5*2*6 |  | 60 | [22 empty] | VV | 0
|  | 045.1/.2 : 5*2*6 |  | 60 | [22 empty] | VV | 0
|  | Strop 7. NP : 5*2*12 |  | 120 | [22 empty] | VV | 0
|  | 3,93*2 |  | 7.86 | [22 empty] | VV | 0
|  | Střecha : 5*2*12 |  | 120 | [22 empty] | VV | 0
|  | 3,93*2 |  | 7.86 | [22 empty] | VV | 0
91 | 970251200R00 | Řezání železobetonu hloubka řezu 200 mm | m | 1190.65 |  | 0 |  | 0 |  | 0 | 21 | 0 | 0 | 0 | 0.00046 | 0.55 | 801-3 | RTS 19/ II | RTS 18/ II | 2 | 2381.3 |  | Práce |  |  |  | POL1_
|  | řezání podlah pro ležatou kanalizaci : | [24 empty] | VV | 0
|  | 1. NP : | [24 empty] | VV | 0
|  | 001-006 : 9,82+3,8+0,9+2,7+2,46+1,9+0,73+1,36+4,38+9,82 |  | 37.87 | [22 empty] | VV | 0
|  | 011 : 1,7 |  | 1.7 | [22 empty] | VV | 0
|  | 012 : 1,7 |  | 1.7 | [22 empty] | VV | 0
|  | 013 : 22,5 |  | 22.5 | [22 empty] | VV | 0
|  | 2.- 7. NP : | [24 empty] | VV | 0
|  | 007.1/.2 : (5+0,5)*2*6 |  | 66 | [22 empty] | VV | 0
|  | 010.1/.2 : (5+0,5)*2*6 |  | 66 | [22 empty] | VV | 0
|  | 013.1/.2 : (5+0,5)*2*6 |  | 66 | [22 empty] | VV | 0
|  | 016.1/.2 : (5+0,5)*2*6 |  | 66 | [22 empty] | VV | 0
|  | 020.1/.2 : (5+0,5)*2*6 |  | 66 | [22 empty] | VV | 0
|  | 023.1/.2 : (5+0,5)*2*6 |  | 66 | [22 empty] | VV | 0
|  | 026.1/.2 : (5+0,5)*2*6 |  | 66 | [22 empty] | VV | 0
|  | 029.1/.2 : (5+0,5)*2*6 |  | 66 | [22 empty] | VV | 0
|  | 031.1/.2 : (5+0,5)*2*6 |  | 66 | [22 empty] | VV | 0
|  | 035.1/.2 : (3,93+0,5)*2*6 |  | 53.16 | [22 empty] | VV | 0
|  | 039.1/.2 : (5+0,5)*2*6 |  | 66 | [22 empty] | VV | 0
|  | 042.1/.2 : (5+0,5)*2*6 |  | 66 | [22 empty] | VV | 0
|  | 045.1/.2 : (5+0,5)*2*6 |  | 66 | [22 empty] | VV | 0
|  | Strop 7. NP : (5+0,5)*2*12 |  | 132 | [22 empty] | VV | 0
|  | (3,93+0,5)*2 |  | 8.86 | [22 empty] | VV | 0
|  | Střecha : (5+0,5)*2*12 |  | 132 | [22 empty] | VV | 0
|  | (3,93+0,5)*2 |  | 8.86 | [22 empty] | VV | 0
92 | 971033631R00 | Vybourání otvorů ve zdivu cihelném z jakýchkoliv cihel pálených na jakoukoliv maltu vápenou nebo vápenocementovou, plochy do 4 m2, tloušťky do 150 mm | m2 | 154.98 |  | 0 |  | 0 |  | 0 | 21 | 0 | 0.00054 | 0.08 | 0.27 | 41.84 | 801-3 | RTS 19/ II | RTS 18/ II | 0.43 | 66.64 |  | Práce |  |  |  | POL1_
|  | základovém nebo nadzákladovém, | [24 empty] | SPI
|  | Včetně pomocného lešení o výšce podlahy do 1900 mm a pro zatížení do 1,5 kPa (150 kg/m2). | [24 empty] | POP
|  | 2.-7. NP : | [24 empty] | VV | 0
|  | 007/008 : (0,9*2,05)*6 |  | 11.07 | [22 empty] | VV | 0
|  | 009/010 : (0,9*2,05)*6 |  | 11.07 | [22 empty] | VV | 0
|  | 010/011 : (0,9*2,05)*6 |  | 11.07 | [22 empty] | VV | 0
|  | 013/014 : (0,9*2,05)*6 |  | 11.07 | [22 empty] | VV | 0
|  | 015/016 : (0,9*2,05)*6 |  | 11.07 | [22 empty] | VV | 0
|  | 020/021 : (0,9*2,05)*6 |  | 11.07 | [22 empty] | VV | 0
|  | 022/023 : (0,9*2,05)*6 |  | 11.07 | [22 empty] | VV | 0
|  | 025/026 : (0,9*2,05)*6 |  | 11.07 | [22 empty] | VV | 0
|  | 026/027 : (0,9*2,05)*6 |  | 11.07 | [22 empty] | VV | 0
|  | 035/036 : (0,9*2,05)*6 |  | 11.07 | [22 empty] | VV | 0
|  | 039/040 : (0,9*2,05)*6 |  | 11.07 | [22 empty] | VV | 0
|  | 042/043 : (0,9*2,05)*6 |  | 11.07 | [22 empty] | VV | 0
|  | 044/045 : (0,9*2,05)*6 |  | 11.07 | [22 empty] | VV | 0
|  | (0,9*2,05)*6 |  | 11.07 | [22 empty] | VV | 0
93 | 971052361R00 | Vybourání a prorážení otvorů v železobetonových zdech a příčkách plochy do 0,09 m2, tloušťky do 600 mm | kus | 24 |  | 0 |  | 0 |  | 0 | 21 | 0 | 0.00133 | 0.03 | 0.139 | 3.34 | 801-3 | RTS 19/ II | RTS 18/ II | 5.926 | 142.22 |  | Práce |  |  |  | POL1_
|  | základových nebo nadzákladových, | [24 empty] | SPI
|  | Včetně pomocného lešení o výšce podlahy do 1900 mm a pro zatížení do 1,5 kPa (150 kg/m2). | [24 empty] | POP
|  | 1. NP + Instalač. podlaží : | [24 empty] | VV | 0
|  | proražení otvorů v základech stavby : 24 |  | 24 | [22 empty] | VV | 0
94 | 973031514R00 | Vysekání v cihelném zdivu výklenků a kapes kapes pro kotvení upevňovacích prvků na jakoukoliv maltu vápennou nebo vápenocementovou, hloubky přes 150 mm | kus | 416 |  | 0 |  | 0 |  | 0 | 21 | 0 | 0.00091 | 0.38 | 0.004 | 1.66 | 801-3 | RTS 19/ II | RTS 18/ II | 0.402 | 167.23 |  | Práce |  |  |  | POL1_
|  | Včetně pomocného lešení o výšce podlahy do 1900 mm a pro zatížení do 1,5 kPa (150 kg/m2). | [24 empty] | POP
|  | Zapravení podlah po vyřeání pro ležatou kanalizaci : | [24 empty] | VV | 0
|  | 2.- 7. NP : 2*2*13*6 |  | 312 | [22 empty] | VV | 0
|  | strop 7. NP : 2*2*13 |  | 52 | [22 empty] | VV | 0
|  | Střecha : 2*2*13 |  | 52 | [22 empty] | VV | 0
95 | 973042451R00 | Vysekání výklenků a kapes ve zdivu betonovém kapes plochy do 0,25 m2, hloubky do 300 mm | kus | 6 |  | 0 |  | 0 |  | 0 | 21 | 0 | 0.00049 | 0 | 0.116 | 0.7 | 801-3 | RTS 19/ II | RTS 18/ II | 3.862 | 23.17 |  | Práce |  |  |  | POL1_
|  | Včetně pomocného lešení o výšce podlahy do 1900 mm a pro zatížení do 1,5 kPa (150 kg/m2). | [24 empty] | POP
|  | installační podlaží - HEA 200 : 6 |  | 6 | [22 empty] | VV | 0
96 | 974053515R00 | Frézování drážek pro instalace v podlahách betonových hloubky od 31 mm do 50 mm, šířky od 31 mm do 50 mm | m | 16.8 |  | 0 |  | 0 |  | 0 | 21 | 0 | 0 | 0 | 0.006 | 0.1 | 801-3 | RTS 19/ II | RTS 18/ II | 0.29 | 4.87 |  | Práce |  |  |  | POL1_
|  | frézování podlahy pro osazení profilu Z1 : | [24 empty] | VV | 0
|  | 2.- 7. NP : | [24 empty] | VV | 0
|  | 027 : 0,2*10*6 |  | 12 | [22 empty] | VV | 0
|  | 029.2 : 0,2*4*6 |  | 4.8 | [22 empty] | VV | 0
97 | 976085311R00 | Vybourání madel, objímek, rámů, mříží apod. kanalizačních rámů litinových, z rýhovaného plechu nebo betonových včetně poklopů nebo mříží plochy do 0,6 m2 | kus | 6 |  | 0 |  | 0 |  | 0 | 21 | 0 | 0 | 0 | 0.045 | 0.27 | 801-3 | RTS 19/ II | RTS 18/ II | 0.26 | 1.56 |  | Práce |  |  |  | POL1_
|  | 1. NP : | [24 empty] | VV | 0
|  | 005/004/015 : 3 |  | 3 | [22 empty] | VV | 0
|  | 2. NP : | [24 empty] | VV | 0
|  | 005- Chodba : 3 |  | 3 | [22 empty] | VV | 0
98 | 978011191R00 | Otlučení omítek vápenných nebo vápenocementových vnitřních s vyškrabáním spár, s očištěním zdiva stropů, v rozsahu do 100 % | m2 | 1138.761 |  | 0 |  | 0 |  | 0 | 21 | 0 | 0 | 0 | 0.05 | 56.94 | 801-3 | RTS 19/ II | RTS 18/ II | 0.33 | 375.79 |  | Práce |  |  |  | POL1_
|  | 2.- 7. NP : | [24 empty] | VV | 0
|  | 006 : 2,78*1,08*6 |  | 18.0144 | [22 empty] | VV | 0
|  | 1,73*0,27*6 |  | 2.8026 | [22 empty] | VV | 0
|  | 007 : 2,66*1,08*6 |  | 17.2368 | [22 empty] | VV | 0
|  | 1,73*0,27*6 |  | 2.8026 | [22 empty] | VV | 0
|  | vybourání pásů pod nové příčky : | [24 empty] | VV | 0
|  | 007.1 : (2,82+1,93)*0,35*6 |  | 9.975 | [22 empty] | VV | 0
|  | 008 : 2,78*1,08*6 |  | 18.0144 | [22 empty] | VV | 0
|  | 1,73*0,27*6 |  | 2.8026 | [22 empty] | VV | 0
|  | 009 : 2,66*1,08*6 |  | 17.2368 | [22 empty] | VV | 0
|  | 1,73*0,27*6 |  | 2.8026 | [22 empty] | VV | 0
|  | 010 : 2,84*1,08*6 |  | 18.4032 | [22 empty] | VV | 0
|  | 1,73*0,27*6 |  | 2.8026 | [22 empty] | VV | 0
|  | vybourání pásů pod nové příčky : | [24 empty] | VV | 0
|  | 010.1 : (2,82+1,93)*0,35*6 |  | 9.975 | [22 empty] | VV | 0
|  | 011 : 2,83*1,08*6 |  | 18.3384 | [22 empty] | VV | 0
|  | 1,73*0,27*6 |  | 2.8026 | [22 empty] | VV | 0
|  | 012 : 2,82*1,08*6 |  | 18.2736 | [22 empty] | VV | 0
|  | 1,73*0,27*6 |  | 2.8026 | [22 empty] | VV | 0
|  | 013 : 2,89*1,08*6 |  | 18.7272 | [22 empty] | VV | 0
|  | 1,73*0,27*6 |  | 2.8026 | [22 empty] | VV | 0
|  | vybourání pásů pod nové příčky : | [24 empty] | VV | 0
|  | 013.1 : (2,82+1,93)*0,35*6 |  | 9.975 | [22 empty] | VV | 0
|  | 014 : 2,85*1,08*6 |  | 18.468 | [22 empty] | VV | 0
|  | 1,73*0,27*6 |  | 2.8026 | [22 empty] | VV | 0
|  | 015 : 2,87*1,08*6 |  | 18.5976 | [22 empty] | VV | 0
|  | 1,73*0,27*6 |  | 2.8026 | [22 empty] | VV | 0
|  | 016 : 2,61*1,08*6 |  | 16.9128 | [22 empty] | VV | 0
|  | 1,73*0,27*6 |  | 2.8026 | [22 empty] | VV | 0
|  | vybourání pásů pod nové příčky : | [24 empty] | VV | 0
|  | 016.1 : (2,82+1,93)*0,35*6 |  | 9.975 | [22 empty] | VV | 0
|  | 017 : 2,68*1,08*6 |  | 17.3664 | [22 empty] | VV | 0
|  | 1,73*0,27*6 |  | 2.8026 | [22 empty] | VV | 0
|  | 019 : 2,3*1,08*6 |  | 14.904 | [22 empty] | VV | 0
|  | 1,73*0,27*6 |  | 2.8026 | [22 empty] | VV | 0
|  | 020 : 2,68*1,08*6 |  | 17.3664 | [22 empty] | VV | 0
|  | 1,73*0,27*6 |  | 2.8026 | [22 empty] | VV | 0
|  | vybourání pásů pod nové příčky : | [24 empty] | VV | 0
|  | 020.1 : (2,82+1,93)*0,35*6 |  | 9.975 | [22 empty] | VV | 0
|  | 021 : 2,66*1,08*6 |  | 17.2368 | [22 empty] | VV | 0
|  | 1,73*0,27*6 |  | 2.8026 | [22 empty] | VV | 0
|  | 022 : 2,74*1,08*6 |  | 17.7552 | [22 empty] | VV | 0
|  | 1,73*0,27*6 |  | 2.8026 | [22 empty] | VV | 0
|  | 023 : 2,64*1,08*6 |  | 17.1072 | [22 empty] | VV | 0
|  | 1,73*0,27*6 |  | 2.8026 | [22 empty] | VV | 0
|  | 024 : 2,9*1,08*6 |  | 18.792 | [22 empty] | VV | 0
|  | 1,73*0,27*6 |  | 2.8026 | [22 empty] | VV | 0
|  | 025 : 2,84*1,08*6 |  | 18.4032 | [22 empty] | VV | 0
|  | vybourání pásů pod nové příčky : | [24 empty] | VV | 0
|  | 026.1 : (2,82+1,93)*0,35*6 |  | 9.975 | [22 empty] | VV | 0
|  | vybourání pásů pod nové příčky : | [24 empty] | VV | 0
|  | 027/028 : 4,96*0,35*6 |  | 10.416 | [22 empty] | VV | 0
|  | vybourání pásů pod nové příčky : | [24 empty] | VV | 0
|  | 029.1/029.2 : (4,96+2,76+1,93+4,96)*0,35*6 |  | 30.681 | [22 empty] | VV | 0
|  | 027/031 : 60,92*6 |  | 365.52 | [22 empty] | VV | 0
|  | vybourání pásů pod nové příčky : | [24 empty] | VV | 0
|  | 031.1/031.2 : (6,28+1,9+1,63)*0,35*6 |  | 20.601 | [22 empty] | VV | 0
|  | 035 : 2,66*1,08*6 |  | 17.2368 | [22 empty] | VV | 0
|  | 1,73*0,27*6 |  | 2.8026 | [22 empty] | VV | 0
|  | vybourání pásů pod nové příčky : | [24 empty] | VV | 0
|  | 035.1 : (2,82+1,93)*0,35*6 |  | 9.975 | [22 empty] | VV | 0
|  | 036 : 2,74*1,08*6 |  | 17.7552 | [22 empty] | VV | 0
|  | 1,73*0,27*6 |  | 2.8026 | [22 empty] | VV | 0
|  | 037 : 2,54*1,08*6 |  | 16.4592 | [22 empty] | VV | 0
|  | 1,73*0,27*6 |  | 2.8026 | [22 empty] | VV | 0
|  | 038 : 2,84*1,08*6 |  | 18.4032 | [22 empty] | VV | 0
|  | 1,73*0,27*6 |  | 2.8026 | [22 empty] | VV | 0
|  | 039 : 2,6*1,08*6 |  | 16.848 | [22 empty] | VV | 0
|  | 1,73*0,27*6 |  | 2.8026 | [22 empty] | VV | 0
|  | vybourání pásů pod nové příčky : | [24 empty] | VV | 0
|  | 039.1 : (2,82+1,93)*0,35*6 |  | 9.975 | [22 empty] | VV | 0
|  | 040 : 2,82*1,08*6 |  | 18.2736 | [22 empty] | VV | 0
|  | 1,73*0,27*6 |  | 2.8026 | [22 empty] | VV | 0
|  | 041 : 2,68*1,08*6 |  | 17.3664 | [22 empty] | VV | 0
|  | 1,73*0,27*6 |  | 2.8026 | [22 empty] | VV | 0
|  | 042 : 2,64*1,08*6 |  | 17.1072 | [22 empty] | VV | 0
|  | 1,73*0,27*6 |  | 2.8026 | [22 empty] | VV | 0
|  | vybourání pásů pod nové příčky : | [24 empty] | VV | 0
|  | 042.1 : (2,82+1,93)*0,35*6 |  | 9.975 | [22 empty] | VV | 0
|  | 043 : 2,78*1,08*6 |  | 18.0144 | [22 empty] | VV | 0
|  | 1,73*0,27*6 |  | 2.8026 | [22 empty] | VV | 0
|  | 044 : 2,6*1,08*6 |  | 16.848 | [22 empty] | VV | 0
|  | 1,73*0,27*6 |  | 2.8026 | [22 empty] | VV | 0
|  | 045 : 2,94*1,08*6 |  | 19.0512 | [22 empty] | VV | 0
|  | 1,73*0,27*6 |  | 2.8026 | [22 empty] | VV | 0
|  | vybourání pásů pod nové příčky : | [24 empty] | VV | 0
|  | 045.1 : (2,82+1,93)*0,35*6 |  | 9.975 | [22 empty] | VV | 0
99 | 978013191R00 | Otlučení omítek vápenných nebo vápenocementových vnitřních s vyškrabáním spár, s očištěním zdiva stěn, v rozsahu do 100 % | m2 | 841.4124 |  | 0 |  | 0 |  | 0 | 21 | 0 | 0 | 0 | 0.046 | 38.7 | 801-3 | RTS 19/ II | RTS 18/ II | 0.26 | 218.77 |  | Práce |  |  |  | POL1_
|  | 2.- 7. NP : | [24 empty] | VV | 0
|  | 007.1 : 0,35*2,67*2*6 |  | 11.214 | [22 empty] | VV | 0
|  | 0,35*2,5*2*6 |  | 10.5 | [22 empty] | VV | 0
|  | 007.2 : 0,35*2,67*6 |  | 5.607 | [22 empty] | VV | 0
|  | 008/009 : 0,35*2,67*6 |  | 5.607 | [22 empty] | VV | 0
|  | 010.1 : 0,35*2,67*2*6 |  | 11.214 | [22 empty] | VV | 0
|  | 0,35*2,5*2*6 |  | 10.5 | [22 empty] | VV | 0
|  | 010.2 : 0,35*2,67*6 |  | 5.607 | [22 empty] | VV | 0
|  | 013.1 : 0,35*2,67*2*6 |  | 11.214 | [22 empty] | VV | 0
|  | 0,35*2,5*2*6 |  | 10.5 | [22 empty] | VV | 0
|  | 013.2 : 0,35*2,67*6 |  | 5.607 | [22 empty] | VV | 0
|  | 016.1 : 0,35*2,67*2*6 |  | 11.214 | [22 empty] | VV | 0
|  | 0,35*2,5*2*6 |  | 10.5 | [22 empty] | VV | 0
|  | 016.2 : 0,35*2,67*6 |  | 5.607 | [22 empty] | VV | 0
|  | 020.1 : 0,35*2,67*2*6 |  | 11.214 | [22 empty] | VV | 0
|  | 0,35*2,5*2*6 |  | 10.5 | [22 empty] | VV | 0
|  | 020.2 : 0,35*2,67*6 |  | 5.607 | [22 empty] | VV | 0
|  | 023.1 : 0,35*2,67*2*6 |  | 11.214 | [22 empty] | VV | 0
|  | 0,35*2,5*2*6 |  | 10.5 | [22 empty] | VV | 0
|  | 023.2 : 0,35*2,67*6 |  | 5.607 | [22 empty] | VV | 0
|  | 026 : (5,28+2,7)*2*2,67*6 |  | 255.6792 | [22 empty] | VV | 0
|  | ostění okna : (1,45+1,8+1,45)*0,22*3*6 |  | 18.612 | [22 empty] | VV | 0
|  | - otvory : -0,8*1,97*6 |  | -9.456 | [22 empty] | VV | 0
|  | -1,8*1,45*6 |  | -15.66 | [22 empty] | VV | 0
|  | -obklad : (0,57+2,56)*1,5*6 |  | 28.17 | [22 empty] | VV | 0
|  | vybourání pásů pod nové příčky : | [24 empty] | VV | 0
|  | 026.1 : 0,35*2,67*2*6 |  | 11.214 | [22 empty] | VV | 0
|  | 0,35*2,5*2*6 |  | 10.5 | [22 empty] | VV | 0
|  | 026.2 : 0,35*2,67*6 |  | 5.607 | [22 empty] | VV | 0
|  | 027/031 : (9,85+5,26+9,85)*2,67*6 |  | 399.8592 | [22 empty] | VV | 0
|  | ostění okna : (1,45+1,8+1,45)*0,22*3*6 |  | 18.612 | [22 empty] | VV | 0
|  | - otvory : -0,8*1,97*6 |  | -9.456 | [22 empty] | VV | 0
|  | -(1,8*1,45)*2*6 |  | -31.32 | [22 empty] | VV | 0
|  | -(0,96+1,6)*2,2*6 |  | -33.792 | [22 empty] | VV | 0
|  | -obklad : -(1,1+1,41+4,95+1,2)*2*6 |  | -103.92 | [22 empty] | VV | 0
|  | -(1,8*1,05)*3*6 |  | -34.02 | [22 empty] | VV | 0
|  | -0,96*1,5*6 |  | -8.64 | [22 empty] | VV | 0
|  | 029.1 : 0,35*2,67*2*6 |  | 11.214 | [22 empty] | VV | 0
|  | 0,35*2,5*2*6 |  | 10.5 | [22 empty] | VV | 0
|  | 029.2 : 0,35*2,67*6 |  | 5.607 | [22 empty] | VV | 0
|  | 031.1 : 0,35*2,67*4*6 |  | 22.428 | [22 empty] | VV | 0
|  | 0,35*2,5*6 |  | 5.25 | [22 empty] | VV | 0
|  | 031.2 : 0,35*2,67*6 |  | 5.607 | [22 empty] | VV | 0
|  | 035.1 : 0,35*2,67*2*6 |  | 11.214 | [22 empty] | VV | 0
|  | 0,35*2,5*2*6 |  | 10.5 | [22 empty] | VV | 0
|  | 035.2 : 0,35*2,67*6 |  | 5.607 | [22 empty] | VV | 0
|  | 039.1 : 0,35*2,67*2*6 |  | 11.214 | [22 empty] | VV | 0
|  | 0,35*2,5*2*6 |  | 10.5 | [22 empty] | VV | 0
|  | 039.2 : 0,35*2,67*6 |  | 5.607 | [22 empty] | VV | 0
|  | 042.1 : 0,35*2,67*2*6 |  | 11.214 | [22 empty] | VV | 0
|  | 0,35*2,5*2*6 |  | 10.5 | [22 empty] | VV | 0
|  | 042.2 : 0,35*2,67*6 |  | 5.607 | [22 empty] | VV | 0
|  | 045.1 : 0,35*2,67*2*6 |  | 11.214 | [22 empty] | VV | 0
|  | 0,35*2,5*2*6 |  | 10.5 | [22 empty] | VV | 0
|  | 045.2 : 0,35*2,67*6 |  | 5.607 | [22 empty] | VV | 0
100 | 978059531R00 | Odsekání a odebrání obkladů stěn z obkládaček vnitřních z jakýchkoliv materiálů, plochy přes 2 m2 | m2 | 418.359 |  | 0 |  | 0 |  | 0 | 21 | 0 | 0 | 0 | 0.068 | 28.45 | 801-3 | RTS 19/ II | RTS 18/ II | 0.3 | 125.51 |  | Práce |  |  |  | POL1_
|  | včetně otlučení podkladní omítky až na zdivo, | [24 empty] | SPI
|  | 1. NP : | [24 empty] | VV | 0
|  | 003 : (0,45+1,2)*1,2 |  | 1.98 | [22 empty] | VV | 0
|  | 006 : (1,71+1,5)*2*1,2 |  | 7.704 | [22 empty] | VV | 0
|  | 009 : (0,52+1,1)*1,5 |  | 2.43 | [22 empty] | VV | 0
|  | 013 : (0,85+1,2)*1,5 |  | 3.075 | [22 empty] | VV | 0
|  | 2.- 7. NP : | [24 empty] | VV | 0
|  | 004 : (1,69+0,25)*2*1,5*6 |  | 34.92 | [22 empty] | VV | 0
|  | 005 : (1,5+1,74)*2*1,5*6 |  | 58.32 | [22 empty] | VV | 0
|  | 006 : 0,4*1,5*6 |  | 3.6 | [22 empty] | VV | 0
|  | 007 : 0,4*1,5*6 |  | 3.6 | [22 empty] | VV | 0
|  | 008 : 0,4*1,5*6 |  | 3.6 | [22 empty] | VV | 0
|  | 009 : 0,33*15*6 |  | 29.7 | [22 empty] | VV | 0
|  | 010 : 0,52*1,5*6 |  | 4.68 | [22 empty] | VV | 0
|  | 011 : 0,57*1,5*6 |  | 5.13 | [22 empty] | VV | 0
|  | 012 : 0,4*1,5*6 |  | 3.6 | [22 empty] | VV | 0
|  | 013 : 0,4*1,5*6 |  | 3.6 | [22 empty] | VV | 0
|  | 014 : 0,4*1,5*6 |  | 3.6 | [22 empty] | VV | 0
|  | 015 : 0,4*1,5*6 |  | 3.6 | [22 empty] | VV | 0
|  | 016 : 0,42*1,5*6 |  | 3.78 | [22 empty] | VV | 0
|  | 017 : 0,4*1,5*6 |  | 3.6 | [22 empty] | VV | 0
|  | 019 : 0,4*1,5*6 |  | 3.6 | [22 empty] | VV | 0
|  | 020 : 0,4*1,5*6 |  | 3.6 | [22 empty] | VV | 0
|  | 021 : 0,4*1,5*6 |  | 3.6 | [22 empty] | VV | 0
|  | 022 : 0,4*1,5*6 |  | 3.6 | [22 empty] | VV | 0
|  | 023 : 0,4*1,5*6 |  | 3.6 | [22 empty] | VV | 0
|  | 024 : 0,4*1,5*6 |  | 3.6 | [22 empty] | VV | 0
|  | 025 : 0,56*1,5*6 |  | 5.04 | [22 empty] | VV | 0
|  | 026 : (0,57+2,56)*1,5*6 |  | 28.17 | [22 empty] | VV | 0
|  | 029 : (1,41+4,5+0,45+1,07)*2*6 |  | 89.16 | [22 empty] | VV | 0
|  | 030 : 1,8*1,05*6 |  | 11.34 | [22 empty] | VV | 0
|  | 0,93*1,5*6 |  | 8.37 | [22 empty] | VV | 0
|  | 031 : 2,1*1,5*6 |  | 18.9 | [22 empty] | VV | 0
|  | 034 : 0,39*1,5*6 |  | 3.51 | [22 empty] | VV | 0
|  | 035 : 0,36*1,5*6 |  | 3.24 | [22 empty] | VV | 0
|  | 036 : 0,4*1,5*6 |  | 3.6 | [22 empty] | VV | 0
|  | 037 : 0,4*1,5*6 |  | 3.6 | [22 empty] | VV | 0
|  | 038 : 0,4*1,5*6 |  | 3.6 | [22 empty] | VV | 0
|  | 039 : 0,36*1,5*6 |  | 3.24 | [22 empty] | VV | 0
|  | 040 : 0,57*1,5*6 |  | 5.13 | [22 empty] | VV | 0
|  | 041 : 0,4*1,5*6 |  | 3.6 | [22 empty] | VV | 0
|  | 042 : 0,4*1,5*6 |  | 3.6 | [22 empty] | VV | 0
|  | 043 : 0,4*1,5*6 |  | 3.6 | [22 empty] | VV | 0
|  | 044 : 0,44*1,5*6 |  | 3.96 | [22 empty] | VV | 0
|  | 045 : 1,62*1,5*6 |  | 14.58 | [22 empty] | VV | 0
101 | 968071125xxx | Vyvěšení, zavěšení plastových křídel dveří pl. 2 m2 | kus | 14 |  | 0 |  | 0 |  | 0 | 21 | 0 | 0 | 0 | 0 | 0 |  | Vlastní | Indiv | 0.08 | 1.12 |  | Práce |  |  |  | POL1_
|  | S uložením a opětovným zavěšením po provedení staveb. změn. Plus nové seřízení dveř. křídel. | [24 empty] | POP
|  | 1. NP : | [24 empty] | VV | 0
|  | dvoukřídlé na uskladnění : 4*2 |  | 8 | [22 empty] | VV | 0
|  | 2.- 7. NP : | [24 empty] | VV | 0
|  | dvoukřídlé na uskladnění : 3*2 |  | 6 | [22 empty] | VV | 0
Díl: | 99 | Staveništní přesun hmot |  |  |  | 0 |  | 0 |  | 0 |  | 0 |  | 0 |  | 0 |  |  |  |  | 2579.97 | [5 empty] | DIL
102 | 999281111R00 | Přesun hmot pro opravy a údržbu objektů pro opravy a údržbu dosavadních objektů včetně vnějších plášťů výšky do 25 m, | t | 1001.1524 |  | 0 |  | 0 |  | 0 | 21 | 0 | 0 | 0 | 0 | 0 | 801-4 | RTS 19/ II | RTS 18/ II | 2.577 | 2579.97 |  | Přesun hmot |  |  |  | POL7_
|  | oborů 801, 803, 811 a 812 | [24 empty] | SPI
|  | Hmotnosti z položek s pořadovými čísly: : | [24 empty] | VV | 0
|  | 1,2,3,4,5,6,7,8,9,10,11,12,13,14,15,16,17,20,21,22,23,24,25,26,27,28,30,31,32,33,34,35,36,37,38,39, : | [24 empty] | VV | 0
|  | 40,41,42,43,44,45,46,47,48,49,50,51,52,53,55,56,57,58,59,60,61,62,63,64,65,66,67,68,69,70,75,76,77, : | [24 empty] | VV | 0
|  | 78,79,80,81,89,92,93,94,95, : | [24 empty] | VV | 0
|  | Součet: : 1001,15237 |  | 1001.1524 | [22 empty] | VV | 0
Díl: | 711 | Izolace proti vodě |  |  |  | 0 |  | 0 |  | 0 |  | 0 |  | 3.84 |  | 0 |  |  |  |  | 781.29 | [5 empty] | DIL
103 | 711111006RZ3 | Provedení izolace proti zemní vlhkosti natěradly za studena na ploše vodorovné asfaltovou penetrační suspenzí, včetně dodávky emulze 0,3 kg/m2 | m2 | 40.29 |  | 0 |  | 0 |  | 0 | 21 | 0 | 0.00033 | 0.01 | 0 | 0 | 800-711 | RTS 19/ II | RTS 18/ II | 0.0275 | 1.11 |  | Práce |  |  |  | POL1_
|  | Odkaz na mn. položky pořadí 104 : 40,29000 |  | 40.29 | [22 empty] | VV | 5
104 | 711141559RY2 | Provedení izolace proti zemní vlhkosti pásy přitavením vodorovná, 1 vrstva, s dodávkou izolačního pásu se skleněnou nebo polyesterovou vložkou, s minerálním posypem | m2 | 40.29 |  | 0 |  | 0 |  | 0 | 21 | 0 | 0.00559 | 0.23 | 0 | 0 | 800-711 | RTS 19/ II | RTS 18/ II | 0.22991 | 9.26 |  | Práce |  |  |  | POL1_
|  | Provedení očištění povrchu a natavení jedné vrstvy modifikovaného asfaltového pásu včetně dodávky materiálů. | [24 empty] | POP |  | Provedení očištění povrchu a natavení jedné vrstvy modifikovaného asfaltového pásu včetně dodávky materiálů.
|  | 1. NP : | [24 empty] | VV | 0
|  | 001/002 : 9,94+2,2 |  | 12.14 | [22 empty] | VV | 0
|  | 003- 005 : 10,86 |  | 10.86 | [22 empty] | VV | 0
|  | 011 : 1,24 |  | 1.24 | [22 empty] | VV | 0
|  | 012 : 1,24 |  | 1.24 | [22 empty] | VV | 0
|  | 013 : 2*1,24 |  | 2.48 | [22 empty] | VV | 0
|  | 6+6,33 |  | 12.33 | [22 empty] | VV | 0
105 | 711212000R00 | Izolace proti vodě nátěr podkladní pod hydroizolační stěrky | m2 | 1782.45 |  | 0 |  | 0 |  | 0 | 21 | 0 | 0.00021 | 0.37 | 0 | 0 | 800-711 | RTS 19/ II | RTS 18/ II | 0.095 | 169.33 |  | Práce |  |  |  | POL1_
|  | Odkaz na mn. položky pořadí 106 : 1782,45000 |  | 1782.45 | [22 empty] | VV | 5
106 | 711212001RT2 | Izolace proti vodě nátěr hydroizolační proti vlhkosti | m2 | 1782.45 |  | 0 |  | 0 |  | 0 | 21 | 0 | 0.00158 | 2.82 | 0 | 0 | 800-711 | RTS 19/ II | RTS 18/ II | 0.24 | 427.79 |  | Práce |  |  |  | POL1_
|  | 1. NP : | [24 empty] | VV | 0
|  | 001 : 9,41 |  | 9.41 | [22 empty] | VV | 0
|  | 002 : 14,41 |  | 14.41 | [22 empty] | VV | 0
|  | 003 : 7 |  | 7 | [22 empty] | VV | 0
|  | 004 : 20,18 |  | 20.18 | [22 empty] | VV | 0
|  | 006 : 2,31 |  | 2.31 | [22 empty] | VV | 0
|  | 014 : 27,6 |  | 27.6 | [22 empty] | VV | 0
|  | 2./4./5./7. NP : | [24 empty] | VV | 0
|  | 001 : | [24 empty] | VV | 0
|  | podesta : 21,6*4 |  | 86.4 | [22 empty] | VV | 0
|  | 005 : 2,34*4 |  | 9.36 | [22 empty] | VV | 0
|  | 007.1 : 4,56*4 |  | 18.24 | [22 empty] | VV | 0
|  | svisle : (0,9+0,9+0,8)*2,4*4 |  | 24.96 | [22 empty] | VV | 0
|  | 007.2 : 8,84*4 |  | 35.36 | [22 empty] | VV | 0
|  | 010.1 : 4,6*4 |  | 18.4 | [22 empty] | VV | 0
|  | svisle : (0,9+0,9+0,8)*2,4*4 |  | 24.96 | [22 empty] | VV | 0
|  | 010.2 : 8,86*4 |  | 35.44 | [22 empty] | VV | 0
|  | 013.1 : 4,7*4 |  | 18.8 | [22 empty] | VV | 0
|  | svisle : (0,9+0,9+0,8)*2,4*4 |  | 24.96 | [22 empty] | VV | 0
|  | 013.2 : 9*4 |  | 36 | [22 empty] | VV | 0
|  | 16,1 : 4,6*4 |  | 18.4 | [22 empty] | VV | 0
|  | svisle : (0,9+0,9+0,8)*2,4*4 |  | 24.96 | [22 empty] | VV | 0
|  | 016.2 : 8,87*4 |  | 35.48 | [22 empty] | VV | 0
|  | 020.1 : 4,59*4 |  | 18.36 | [22 empty] | VV | 0
|  | svisle : (0,9+0,9+0,8)*2,4*4 |  | 24.96 | [22 empty] | VV | 0
|  | 020.2 : 8,82*4 |  | 35.28 | [22 empty] | VV | 0
|  | 023.1 : 4,58*4 |  | 18.32 | [22 empty] | VV | 0
|  | svisle : (0,9+0,9+0,8)*2,4*4 |  | 24.96 | [22 empty] | VV | 0
|  | 023.2 : 8,82*4 |  | 35.28 | [22 empty] | VV | 0
|  | 026.1 : 4,33*4 |  | 17.32 | [22 empty] | VV | 0
|  | svisle : (0,9+0,9+0,8)*2,4*4 |  | 24.96 | [22 empty] | VV | 0
|  | 026.2 : 8,45*4 |  | 33.8 | [22 empty] | VV | 0
|  | 029.1 : 4,44*4 |  | 17.76 | [22 empty] | VV | 0
|  | svisle : (0,9+0,9+0,8)*2,4*4 |  | 24.96 | [22 empty] | VV | 0
|  | 029.2 : 8,46*4 |  | 33.84 | [22 empty] | VV | 0
|  | 031.1 : 4,49*4 |  | 17.96 | [22 empty] | VV | 0
|  | svisle : (1+0,9+0,95)*2,4*4 |  | 27.36 | [22 empty] | VV | 0
|  | 031.2 : 5,53*4 |  | 22.12 | [22 empty] | VV | 0
|  | 035.1 : 4,52*4 |  | 18.08 | [22 empty] | VV | 0
|  | svisle : (0,9+0,9+0,8)*2,4*4 |  | 24.96 | [22 empty] | VV | 0
|  | 035.2 : 8,75*4 |  | 35 | [22 empty] | VV | 0
|  | 039.1 : 4,71*4 |  | 18.84 | [22 empty] | VV | 0
|  | svisle : (0,9+0,9+0,8)*2,4*4 |  | 24.96 | [22 empty] | VV | 0
|  | 039.2 : 9,04*4 |  | 36.16 | [22 empty] | VV | 0
|  | 042.1 : 4,5*4 |  | 18 | [22 empty] | VV | 0
|  | svisle : (0,9+0,9+0,8)*2,4*4 |  | 24.96 | [22 empty] | VV | 0
|  | 042.2 : 8,72*4 |  | 34.88 | [22 empty] | VV | 0
|  | 045.1 : 4,79*4 |  | 19.16 | [22 empty] | VV | 0
|  | svisle : (0,9+0,9+0,8)*2,4*4 |  | 24.96 | [22 empty] | VV | 0
|  | 045.2 : 9,16*4 |  | 36.64 | [22 empty] | VV | 0
|  | 3./6. NP : | [24 empty] | VV | 0
|  | 001 : | [24 empty] | VV | 0
|  | podesta : 21,6*4 |  | 86.4 | [22 empty] | VV | 0
|  | 005 : 2,34*2 |  | 4.68 | [22 empty] | VV | 0
|  | 007.1 : 4,56*2 |  | 9.12 | [22 empty] | VV | 0
|  | svisle : (0,9+0,9+0,8)*2,4*2 |  | 12.48 | [22 empty] | VV | 0
|  | 007.2 : 8,84*2 |  | 17.68 | [22 empty] | VV | 0
|  | 010.1 : 4,6*2 |  | 9.2 | [22 empty] | VV | 0
|  | svisle : (0,9+0,9+0,8)*2,4*2 |  | 12.48 | [22 empty] | VV | 0
|  | 010.2 : 8,86*2 |  | 17.72 | [22 empty] | VV | 0
|  | 013.1 : 4,7*2 |  | 9.4 | [22 empty] | VV | 0
|  | svisle : (0,9+0,9+0,8)*2,4*2 |  | 12.48 | [22 empty] | VV | 0
|  | 013.2 : 9*2 |  | 18 | [22 empty] | VV | 0
|  | 016.1 : 4,6*2 |  | 9.2 | [22 empty] | VV | 0
|  | svisle : (0,9+0,9+0,8)*2,4*2 |  | 12.48 | [22 empty] | VV | 0
|  | 016.2 : 8,87*2 |  | 17.74 | [22 empty] | VV | 0
|  | 020.1 : 4,59*2 |  | 9.18 | [22 empty] | VV | 0
|  | svisle : (0,9+0,9+0,8)*2,4*2 |  | 12.48 | [22 empty] | VV | 0
|  | 020.2 : 8,82*2 |  | 17.64 | [22 empty] | VV | 0
|  | 023.1 : 4,58*2 |  | 9.16 | [22 empty] | VV | 0
|  | svisle : (0,9+0,9+0,8)*2,4*2 |  | 12.48 | [22 empty] | VV | 0
|  | 023.2 : 8,82*2 |  | 17.64 | [22 empty] | VV | 0
|  | 026.1 : 4,33*2 |  | 8.66 | [22 empty] | VV | 0
|  | svisle : (0,9+0,9+0,8)*2,4*2 |  | 12.48 | [22 empty] | VV | 0
|  | 026.2 : 8,45*2 |  | 16.9 | [22 empty] | VV | 0
|  | 029.1 : 4,44*2 |  | 8.88 | [22 empty] | VV | 0
|  | svisle : (0,9+0,9+0,8)*2,4*2 |  | 12.48 | [22 empty] | VV | 0
|  | 029.2 : 8,46*2 |  | 16.92 | [22 empty] | VV | 0
|  | 031.1 : 4,49*2 |  | 8.98 | [22 empty] | VV | 0
|  | svisle : (1+0,9+0,95)*2,4*2 |  | 13.68 | [22 empty] | VV | 0
|  | 031.2 : 5,53*2 |  | 11.06 | [22 empty] | VV | 0
|  | 035.1 : 4,52*2 |  | 9.04 | [22 empty] | VV | 0
|  | svisle : (0,9+0,9+0,8)*2,4*2 |  | 12.48 | [22 empty] | VV | 0
|  | 035.2 : 8,75*2 |  | 17.5 | [22 empty] | VV | 0
|  | 039.1 : 4,71*2 |  | 9.42 | [22 empty] | VV | 0
|  | svisle : (0,9+0,9+0,8)*2,4*2 |  | 12.48 | [22 empty] | VV | 0
|  | 039.2 : 9,04*2 |  | 18.08 | [22 empty] | VV | 0
|  | 042.1 : 4,5*2 |  | 9 | [22 empty] | VV | 0
|  | svisle : (0,9+0,9+0,8)*2,4*2 |  | 12.48 | [22 empty] | VV | 0
|  | 042.2 : 8,72*2 |  | 17.44 | [22 empty] | VV | 0
|  | 045.1 : 4,79*2 |  | 9.58 | [22 empty] | VV | 0
|  | svisle : (0,9+0,9+0,8)*2,4*2 |  | 12.48 | [22 empty] | VV | 0
|  | 045.2 : 9,16*2 |  | 18.32 | [22 empty] | VV | 0
107 | 711212601RT2 | Izolace proti vodě doplňky těsnicí pás š.100 mm do spoje podlaha-stěna | m | 1028.03 |  | 0 |  | 0 |  | 0 | 21 | 0 | 0.00029 | 0.3 | 0 | 0 | 800-711 | RTS 19/ II | RTS 18/ II | 0.11 | 113.08 |  | Práce |  |  |  | POL1_
|  | 1. NP : | [24 empty] | VV | 0
|  | 001 : 1,75+5,78+1,63+0,23+0,23 |  | 9.62 | [22 empty] | VV | 0
|  | - otvory : -(1,45*3) |  | -4.35 | [22 empty] | VV | 0
|  | 002 : (3,71+4,02+0,22)*2 |  | 15.9 | [22 empty] | VV | 0
|  | - otvory : -(2,95+1,46+1,46) |  | -5.87 | [22 empty] | VV | 0
|  | 003 : (3,38+2,07)*2 |  | 10.9 | [22 empty] | VV | 0
|  | - otvory : -0,6 |  | -0.6 | [22 empty] | VV | 0
|  | 006 : (1,71+1,4)*2 |  | 6.22 | [22 empty] | VV | 0
|  | - otvory : -0,6 |  | -0.6 | [22 empty] | VV | 0
|  | 014 : (5,32+6,2+0,17)*2 |  | 23.38 | [22 empty] | VV | 0
|  | - otvory : -(0,85+0,6+3,25) |  | -4.7 | [22 empty] | VV | 0
|  | 2./4./5./7. NP : | [24 empty] | VV | 0
|  | 001 : | [24 empty] | VV | 0
|  | Hlavní podesta : (5,2+4,26)*2*4 |  | 75.68 | [22 empty] | VV | 0
|  | - otvory : -(0,85+0,6+3,25+1,45+1,45)*4 |  | -30.4 | [22 empty] | VV | 0
|  | 002 : (1,42+1,5)*2*4 |  | 23.36 | [22 empty] | VV | 0
|  | - otvory : -0,6*4 |  | -2.4 | [22 empty] | VV | 0
|  | 005 : (1,48+1,5)*2*4 |  | 23.84 | [22 empty] | VV | 0
|  | - otvory : -0,6*4 |  | -2.4 | [22 empty] | VV | 0
|  | 007.1 : (0,9+2,82+1,93+1,62)*1,5*4 |  | 43.62 | [22 empty] | VV | 0
|  | (0,8+0,9+0,8+0,13+0,8)*4 |  | 13.72 | [22 empty] | VV | 0
|  | - otvory : -0,7*4 |  | -2.8 | [22 empty] | VV | 0
|  | -1,8*4 |  | -7.2 | [22 empty] | VV | 0
|  | 007.2 : (1,9+1,2)*4 |  | 12.4 | [22 empty] | VV | 0
|  | 010.1 : (0,9+2,84+1,93+1,64)*4 |  | 29.24 | [22 empty] | VV | 0
|  | (0,8+0,9+0,8+0,13+0,8)*4 |  | 13.72 | [22 empty] | VV | 0
|  | - otvory : -0,7*4 |  | -2.8 | [22 empty] | VV | 0
|  | -1,8*4 |  | -7.2 | [22 empty] | VV | 0
|  | 010.2 : (1,9+1,2)*4 |  | 12.4 | [22 empty] | VV | 0
|  | 013.1 : (0,9+2,89+1,93+1,69)*4 |  | 29.64 | [22 empty] | VV | 0
|  | (0,8+0,9+0,8+0,13+0,8)*4 |  | 13.72 | [22 empty] | VV | 0
|  | - otvory : -0,7*4 |  | -2.8 | [22 empty] | VV | 0
|  | -1,8*4 |  | -7.2 | [22 empty] | VV | 0
|  | 013.2 : (1,9+1,2)*4 |  | 12.4 | [22 empty] | VV | 0
|  | 016.1 : (0,9+2,84+1,93+1,64)*4 |  | 29.24 | [22 empty] | VV | 0
|  | (0,8+0,9+0,8+0,13+0,8)*4 |  | 13.72 | [22 empty] | VV | 0
|  | - otvory : -0,7*4 |  | -2.8 | [22 empty] | VV | 0
|  | -1,8*4 |  | -7.2 | [22 empty] | VV | 0
|  | 016.2 : (1,9+1,2)*4 |  | 12.4 | [22 empty] | VV | 0
|  | 020.1 : (0,9+2,83+1,93+1,63)*4 |  | 29.16 | [22 empty] | VV | 0
|  | (0,8+0,9+0,8+0,13+0,8)*4 |  | 13.72 | [22 empty] | VV | 0
|  | - otvory : -0,7*4 |  | -2.8 | [22 empty] | VV | 0
|  | -1,8*4 |  | -7.2 | [22 empty] | VV | 0
|  | 020.2 : (1,9+1,2)*4 |  | 12.4 | [22 empty] | VV | 0
|  | 023.1 : (0,9+2,83+1,93+1,63)*4 |  | 29.16 | [22 empty] | VV | 0
|  | (0,8+0,9+0,8+0,13+0,8)*4 |  | 13.72 | [22 empty] | VV | 0
|  | - otvory : -0,7*4 |  | -2.8 | [22 empty] | VV | 0
|  | -1,8*4 |  | -7.2 | [22 empty] | VV | 0
|  | 023.2 : (1,9+1,2)*4 |  | 12.4 | [22 empty] | VV | 0
|  | 026.1 : (0,9+2,7+1,93+1,5)*4 |  | 28.12 | [22 empty] | VV | 0
|  | (0,8+0,9+0,8+0,13+0,8)*4 |  | 13.72 | [22 empty] | VV | 0
|  | - otvory : -0,7*4 |  | -2.8 | [22 empty] | VV | 0
|  | -1,8*4 |  | -7.2 | [22 empty] | VV | 0
|  | 026.2 : (1,9+1,2)*4 |  | 12.4 | [22 empty] | VV | 0
|  | 029.1 : (0,9+2,76+1,93+1,56)*4 |  | 28.6 | [22 empty] | VV | 0
|  | (0,8+0,9+0,8+0,13+0,8)*4 |  | 13.72 | [22 empty] | VV | 0
|  | - otvory : -0,7*4 |  | -2.8 | [22 empty] | VV | 0
|  | -1,8*4 |  | -7.2 | [22 empty] | VV | 0
|  | 029.2 : (1,9+1,2)*4 |  | 12.4 | [22 empty] | VV | 0
|  | 031.1 : (0,96+2,68+1,63+1,5+0,58)*4 |  | 29.4 | [22 empty] | VV | 0
|  | (0,94+0,9+0,94+0,13+0,25)*4 |  | 12.64 | [22 empty] | VV | 0
|  | - otvory : -0,7*4 |  | -2.8 | [22 empty] | VV | 0
|  | 031.2 : (2,05+0,9)*4 |  | 11.8 | [22 empty] | VV | 0
|  | 1,05*4 |  | 4.2 | [22 empty] | VV | 0
|  | 039.1 : (0,9+2,9+1,93+1,9)*4 |  | 30.52 | [22 empty] | VV | 0
|  | (0,8+0,9+0,8+0,13+0,8)*4 |  | 13.72 | [22 empty] | VV | 0
|  | - otvory : -0,7*4 |  | -2.8 | [22 empty] | VV | 0
|  | -1,8*4 |  | -7.2 | [22 empty] | VV | 0
|  | 039.2 : (1,9+1,2)*4 |  | 12.4 | [22 empty] | VV | 0
|  | 042.1 : (0,9+2,79+1,93+1,59)*4 |  | 28.84 | [22 empty] | VV | 0
|  | (0,8+0,9+0,8+0,13+0,8)*4 |  | 13.72 | [22 empty] | VV | 0
|  | - otvory : -0,7*4 |  | -2.8 | [22 empty] | VV | 0
|  | -1,8*4 |  | -7.2 | [22 empty] | VV | 0
|  | 042.2 : (1,9+1,2)*4 |  | 12.4 | [22 empty] | VV | 0
|  | 045.1 : (0,9+2,94+1,93+1,74)*4 |  | 30.04 | [22 empty] | VV | 0
|  | (0,8+0,9+0,8+0,13+0,8)*4 |  | 13.72 | [22 empty] | VV | 0
|  | - otvory : -0,7*4 |  | -2.8 | [22 empty] | VV | 0
|  | -1,8*4 |  | -7.2 | [22 empty] | VV | 0
|  | 045.2 : (1,9+1,2)*4 |  | 12.4 | [22 empty] | VV | 0
|  | 3./6. NP : | [24 empty] | VV | 0
|  | 001 : | [24 empty] | VV | 0
|  | Hlavní podesta : (5,2+4,26)*2*2 |  | 37.84 | [22 empty] | VV | 0
|  | - otvory : -(0,85+0,6+3,25+1,45+1,45)*2 |  | -15.2 | [22 empty] | VV | 0
|  | 002 : (1,42+1,5)*2*2 |  | 11.68 | [22 empty] | VV | 0
|  | - otvory : -0,6*2 |  | -1.2 | [22 empty] | VV | 0
|  | 005 : (1,48+1,5)*2*2 |  | 11.92 | [22 empty] | VV | 0
|  | - otvory : -0,6*2 |  | -1.2 | [22 empty] | VV | 0
|  | 007.1 : (0,9+2,82+1,93+1,62)*1,5*2 |  | 21.81 | [22 empty] | VV | 0
|  | (0,8+0,9+0,8+0,13+0,8)*2 |  | 6.86 | [22 empty] | VV | 0
|  | - otvory : -0,7*2 |  | -1.4 | [22 empty] | VV | 0
|  | -1,8*2 |  | -3.6 | [22 empty] | VV | 0
|  | 007.2 : (1,9+1,2)*2 |  | 6.2 | [22 empty] | VV | 0
|  | 010.1 : (0,9+2,84+1,93+1,64)*2 |  | 14.62 | [22 empty] | VV | 0
|  | (0,8+0,9+0,8+0,13+0,8)*2 |  | 6.86 | [22 empty] | VV | 0
|  | - otvory : -0,7*2 |  | -1.4 | [22 empty] | VV | 0
|  | -1,8*2 |  | -3.6 | [22 empty] | VV | 0
|  | 010.2 : (1,9+1,2)*2 |  | 6.2 | [22 empty] | VV | 0
|  | 013.1 : (0,9+2,89+1,93+1,69)*2 |  | 14.82 | [22 empty] | VV | 0
|  | (0,8+0,9+0,8+0,13+0,8)*2 |  | 6.86 | [22 empty] | VV | 0
|  | - otvory : -0,7*2 |  | -1.4 | [22 empty] | VV | 0
|  | -1,8*2 |  | -3.6 | [22 empty] | VV | 0
|  | 013.2 : (1,9+1,2)*2 |  | 6.2 | [22 empty] | VV | 0
|  | 016.1 : (0,9+2,84+1,93+1,64)*2 |  | 14.62 | [22 empty] | VV | 0
|  | (0,8+0,9+0,8+0,13+0,8)*2 |  | 6.86 | [22 empty] | VV | 0
|  | - otvory : -0,7*2 |  | -1.4 | [22 empty] | VV | 0
|  | -1,8*2 |  | -3.6 | [22 empty] | VV | 0
|  | 016.2 : (1,9+1,2)*2 |  | 6.2 | [22 empty] | VV | 0
|  | 020.1 : (0,9+2,83+1,93+1,63)*2 |  | 14.58 | [22 empty] | VV | 0
|  | (0,8+0,9+0,8+0,13+0,8)*2 |  | 6.86 | [22 empty] | VV | 0
|  | - otvory : -0,7*2 |  | -1.4 | [22 empty] | VV | 0
|  | -1,8*2 |  | -3.6 | [22 empty] | VV | 0
|  | 020.2 : (1,9+1,2)*2 |  | 6.2 | [22 empty] | VV | 0
|  | 023.1 : (0,9+2,83+1,93+1,63)*2 |  | 14.58 | [22 empty] | VV | 0
|  | (0,8+0,9+0,8+0,13+0,8)*2 |  | 6.86 | [22 empty] | VV | 0
|  | - otvory : -0,7*2 |  | -1.4 | [22 empty] | VV | 0
|  | -1,8*2 |  | -3.6 | [22 empty] | VV | 0
|  | 023.2 : (1,9+1,2)*2 |  | 6.2 | [22 empty] | VV | 0
|  | 026.1 : (0,9+2,7+1,93+1,5)*2 |  | 14.06 | [22 empty] | VV | 0
|  | (0,8+0,9+0,8+0,13+0,8)*2 |  | 6.86 | [22 empty] | VV | 0
|  | - otvory : -0,7*2 |  | -1.4 | [22 empty] | VV | 0
|  | -1,8*2 |  | -3.6 | [22 empty] | VV | 0
|  | 026.2 : (1,9+1,2)*2 |  | 6.2 | [22 empty] | VV | 0
|  | 029.1 : (0,9+2,76+1,93+1,56)*2 |  | 14.3 | [22 empty] | VV | 0
|  | (0,8+0,9+0,8+0,13+0,8)*2 |  | 6.86 | [22 empty] | VV | 0
|  | - otvory : -0,7*2 |  | -1.4 | [22 empty] | VV | 0
|  | -1,8*2 |  | -3.6 | [22 empty] | VV | 0
|  | 029.2 : (1,9+1,2)*2 |  | 6.2 | [22 empty] | VV | 0
|  | 031.1 : (0,96+2,68+1,63+1,5+0,58)*2 |  | 14.7 | [22 empty] | VV | 0
|  | (0,94+0,9+0,94+0,13+0,25)*2 |  | 6.32 | [22 empty] | VV | 0
|  | - otvory : -0,7*2 |  | -1.4 | [22 empty] | VV | 0
|  | 031.2 : (2,05+0,9)*2 |  | 5.9 | [22 empty] | VV | 0
|  | 1,05*4 |  | 4.2 | [22 empty] | VV | 0
|  | 039.1 : (0,9+2,9+1,93+1,9)*2 |  | 15.26 | [22 empty] | VV | 0
|  | (0,8+0,9+0,8+0,13+0,8)*2 |  | 6.86 | [22 empty] | VV | 0
|  | - otvory : -0,7*2 |  | -1.4 | [22 empty] | VV | 0
|  | -1,8*4 |  | -7.2 | [22 empty] | VV | 0
|  | 039.2 : (1,9+1,2)*2 |  | 6.2 | [22 empty] | VV | 0
|  | 042.1 : (0,9+2,79+1,93+1,59)*2 |  | 14.42 | [22 empty] | VV | 0
|  | (0,8+0,9+0,8+0,13+0,8)*2 |  | 6.86 | [22 empty] | VV | 0
|  | - otvory : -0,7*2 |  | -1.4 | [22 empty] | VV | 0
|  | -1,8*4 |  | -7.2 | [22 empty] | VV | 0
|  | 042.2 : (1,9+1,2)*2 |  | 6.2 | [22 empty] | VV | 0
|  | 045.1 : (0,9+2,94+1,93+1,74)*2 |  | 15.02 | [22 empty] | VV | 0
|  | (0,8+0,9+0,8+0,13+0,8)*2 |  | 6.86 | [22 empty] | VV | 0
|  | - otvory : -0,7*2 |  | -1.4 | [22 empty] | VV | 0
|  | -1,8*2 |  | -3.6 | [22 empty] | VV | 0
|  | 045.2 : (1,9+1,2)*2 |  | 6.2 | [22 empty] | VV | 0
|  | - otvory : -0,7*2 |  | -1.4 | [22 empty] | VV | 0
108 | 711212611RT2 | Izolace proti vodě doplňky těsnicí pás šířky 100 mm do svislých koutů | m | 388.8 |  | 0 |  | 0 |  | 0 | 21 | 0 | 0.00029 | 0.11 | 0 | 0 | 800-711 | RTS 19/ II | RTS 18/ II | 0.14 | 54.43 |  | Práce |  |  |  | POL1_
|  | 2.-7. NP : | [24 empty] | VV | 0
|  | 007.1 : 2*2,4*6 |  | 28.8 | [22 empty] | VV | 0
|  | 010.1 : 2*2,4*6 |  | 28.8 | [22 empty] | VV | 0
|  | 013.1 : 2*2,4*6 |  | 28.8 | [22 empty] | VV | 0
|  | 016.1 : 2*2,4*6 |  | 28.8 | [22 empty] | VV | 0
|  | 020.1 : 2*2,4*6 |  | 28.8 | [22 empty] | VV | 0
|  | 023.1 : 2*2,4*6 |  | 28.8 | [22 empty] | VV | 0
|  | 026.1 : 2*2,4*6 |  | 28.8 | [22 empty] | VV | 0
|  | 029.1 : 2*2,4*6 |  | 28.8 | [22 empty] | VV | 0
|  | 031.1 : 3*2,4*6 |  | 43.2 | [22 empty] | VV | 0
|  | 035.1 : 2*2,4*6 |  | 28.8 | [22 empty] | VV | 0
|  | 039.1 : 2*2,4*6 |  | 28.8 | [22 empty] | VV | 0
|  | 042.1 : 2*2,4*6 |  | 28.8 | [22 empty] | VV | 0
|  | 045.1 : 2*2,4*6 |  | 28.8 | [22 empty] | VV | 0
109 | 998711103R00 | Přesun hmot pro izolace proti vodě svisle do 60 m | t | 3.84 |  | 0 |  | 0 |  | 0 | 21 | 0 | 0 | 0 | 0 | 0 | 800-711 | RTS 19/ II | RTS 18/ II | 1.637 | 6.29 |  | Přesun hmot |  |  |  | POL7_
|  | 50 m vodorovně měřeno od těžiště půdorysné plochy skládky do těžiště půdorysné plochy objektu | [24 empty] | SPI
|  | Hmotnosti z položek s pořadovými čísly: : | [24 empty] | VV | 0
|  | 103,104,105,106,107,108, : | [24 empty] | VV | 0
|  | Součet: : 3,83998 |  | 3.84 | [22 empty] | VV | 0
Díl: | 712 | Povlakové krytiny |  |  |  | 0 |  | 0 |  | 0 |  | 0 |  | 1.16 |  | 0.71 |  |  |  |  | 146.82 | [5 empty] | DIL
110 | 712300831R00 | Odstranění povlakové krytiny a mechu na střechách plochých do 10° povlakové krytiny jednovrstvé, | m2 | 33.515 |  | 0 |  | 0 |  | 0 | 21 | 0 | 0 | 0 | 0.006 | 0.2 | 800-711 | RTS 19/ II | RTS 18/ II | 0.052 | 1.74 |  | Práce |  |  |  | POL1_
|  | Střecha parotěs. vrstva : | [24 empty] | VV | 0
|  | větrací komínek : 0,25*0,25*16 |  | 1 | [22 empty] | VV | 0
|  | vyustění větrac. šachet : 0,5*0,5 |  | 0.25 | [22 empty] | VV | 0
|  | 0,3*0,5*2 |  | 0.3 | [22 empty] | VV | 0
|  | výřezy stř. pláště : 5*0,5*12 |  | 30 | [22 empty] | VV | 0
|  | 3,93*0,5 |  | 1.965 | [22 empty] | VV | 0
111 | 712300832RT3 | Odstranění povlakové krytiny a mechu na střechách plochých do 10° povlakové krytiny dvouvrstvé, z ploch jednotlivě přes 20 m | m2 | 51.05 |  | 0 |  | 0 |  | 0 | 21 | 0 | 0 | 0 | 0.01 | 0.51 | 800-711 | RTS 19/ II | RTS 18/ II | 0.06 | 3.06 |  | Práce |  |  |  | POL1_
|  | Střecha parotěs. vrstva : | [24 empty] | VV | 0
|  | větrací komínek : 0,45*0,45*16 |  | 3.24 | [22 empty] | VV | 0
|  | vyustění větrac. šachet : 0,7*0,7 |  | 0.49 | [22 empty] | VV | 0
|  | 0,5*0,7*2 |  | 0.7 | [22 empty] | VV | 0
|  | výřezy stř. pláště v místech : 5,2*0,7*12 |  | 43.68 | [22 empty] | VV | 0
|  | 4,2*0,7 |  | 2.94 | [22 empty] | VV | 0
112 | 712311101RZ1 | Povlakové krytiny střech do 10° za studena nátěrem 1 x, penetračním nebo asfaltovým lakem, včetně dodávky materiálu | m2 | 75.4 |  | 0 |  | 0 |  | 0 | 21 | 0 | 0.00033 | 0.02 | 0 | 0 | 800-711 | RTS 19/ II | RTS 18/ II | 0.0275 | 2.07 |  | Práce |  |  |  | POL1_
|  | Mezi 7. NP a střešní konstrukcí : | [24 empty] | VV | 0
|  | větrací komínek : 0,55*0,55*16 |  | 4.84 | [22 empty] | VV | 0
|  | vyustění větrac. šachet : 0,8*0,8 |  | 0.64 | [22 empty] | VV | 0
|  | 0,6*0,8*2 |  | 0.96 | [22 empty] | VV | 0
|  | výřezy stř. pláště v místech : 5,3*0,8*12 |  | 50.88 | [22 empty] | VV | 0
|  | 4,3*0,8 |  | 3.44 | [22 empty] | VV | 0
|  | Střecha parotěs. vrstva : | [24 empty] | VV | 0
|  | větrací komínek : 0,6*0,6*16 |  | 5.76 | [22 empty] | VV | 0
|  | vyustění větrac. šachet : 0,8*0,8 |  | 0.64 | [22 empty] | VV | 0
|  | 0,6*0,8 |  | 0.48 | [22 empty] | VV | 0
|  | výřezy stř. pláště v místech : 5,4*0,8 |  | 4.32 | [22 empty] | VV | 0
|  | 4,3*0,8 |  | 3.44 | [22 empty] | VV | 0
113 | 712341559RZ3 | Povlakové krytiny střech do 10° pásy přitavením v celé ploše, 1 vrstva, včetně dodávky pásu izolačního z oxidovaného asfaltu natavitelného; nosná vložka skelná rohož | m2 | 139.98 |  | 0 |  | 0 |  | 0 | 21 | 0 | 0.00481 | 0.67 | 0 | 0 | 800-711 | RTS 19/ II | RTS 18/ II | 0.2 | 28 |  | Práce |  |  |  | POL1_
|  | Střecha parotěs. vrstva : | [24 empty] | VV | 0
|  | větrací komínek : 0,45*0,45*16 |  | 3.24 | [22 empty] | VV | 0
|  | vyustění větrac. šachet : 0,7*0,7 |  | 0.49 | [22 empty] | VV | 0
|  | 0,5*0,7*2 |  | 0.7 | [22 empty] | VV | 0
|  | výřezy stř. pláště v místech : 5,2*0,7*12 |  | 43.68 | [22 empty] | VV | 0
|  | 4,2*0,7 |  | 2.94 | [22 empty] | VV | 0
|  | Střecha - vrchní vrstva : | [24 empty] | VV | 0
|  | větrací komínek : 0,65*0,65*16 |  | 6.76 | [22 empty] | VV | 0
|  | vyustění větrac. šachet : 1,1*1,1 |  | 1.21 | [22 empty] | VV | 0
|  | 0,9*1,1*2 |  | 1.98 | [22 empty] | VV | 0
|  | výřezy stř. pláště v místech : 5,6*1,1*12 |  | 73.92 | [22 empty] | VV | 0
|  | 4,6*1,1 |  | 5.06 | [22 empty] | VV | 0
114 | 712351111RT2 | Povlakové krytiny střech do 10° samolepicími pásy 1 vrstva, včetně dodávky samolepicího asfaltového pásu | m2 | 111.81 |  | 0 |  | 0 |  | 0 | 21 | 0 | 0.00403 | 0.45 | 0 | 0 | 800-711 | RTS 19/ II | RTS 18/ II | 0.207 | 23.14 |  | Práce |  |  |  | POL1_
|  | Mezi 7. NP a střešní konstrukcí : | [24 empty] | VV | 0
|  | větrací komínek : 0,55*0,55*16 |  | 4.84 | [22 empty] | VV | 0
|  | vyustění větrac. šachet : 0,8*0,8 |  | 0.64 | [22 empty] | VV | 0
|  | 0,6*0,8*2 |  | 0.96 | [22 empty] | VV | 0
|  | výřezy stř. pláště v místech : 5,3*0,8*12 |  | 50.88 | [22 empty] | VV | 0
|  | 4,3*0,8 |  | 3.44 | [22 empty] | VV | 0
|  | Střecha parotěs. vrstva : | [24 empty] | VV | 0
|  | větrací komínek : 0,45*0,45*16 |  | 3.24 | [22 empty] | VV | 0
|  | vyustění větrac. šachet : 0,7*0,7 |  | 0.49 | [22 empty] | VV | 0
|  | 0,5*0,7*2 |  | 0.7 | [22 empty] | VV | 0
|  | výřezy stř. pláště v místech : 5,2*0,7*12 |  | 43.68 | [22 empty] | VV | 0
|  | 4,2*0,7 |  | 2.94 | [22 empty] | VV | 0
115 | 711747388xxx | Opracování prostupů, pásy, VZT + ZTI | kus | 39 |  | 0 |  | 0 |  | 0 | 21 | 0 | 0.00039 | 0.02 | 0 | 0 |  | Vlastní | RTS 18/ II | 2.227 | 86.85 |  | Práce |  |  |  | POL1_
|  | Střecha : 39 |  | 39 | [22 empty] | VV | 0
116 | 998712103R00 | Přesun hmot pro povlakové krytiny v objektech výšky přes 12 do 24 m | t | 1.164 |  | 0 |  | 0 |  | 0 | 21 | 0 | 0 | 0 | 0 | 0 | 800-711 | RTS 19/ II | RTS 18/ II | 1.685 | 1.96 |  | Přesun hmot |  |  |  | POL7_
|  | 50 m vodorovně | [24 empty] | SPI
|  | Hmotnosti z položek s pořadovými čísly: : | [24 empty] | VV | 0
|  | 112,113,114,115, : | [24 empty] | VV | 0
|  | Součet: : 1,16399 |  | 1.164 | [22 empty] | VV | 0
Díl: | 713 | Izolace tepelné |  |  |  | 0 |  | 0 |  | 0 |  | 0 |  | 0.06 |  | 0.26 |  |  |  |  | 24.87 | [5 empty] | DIL
117 | 713103212R00 | Odstranění tepelné izolace z desek, lamel, rohoží, pásů a foukané izolace stěn, připevněné drátem, přibitím, přeistřelením nebo na trny, z desek z expandovaného polystyrenu, tloušťky od 100 mm do 200 mm | m2 | 51.05 |  | 0 |  | 0 |  | 0 | 21 | 0 | 0 | 0 | 0.00513 | 0.26 | 800-713 | RTS 19/ II | RTS 18/ II | 0.046 | 2.35 |  | Práce |  |  |  | POL1_
|  | Střecha : | [24 empty] | VV | 0
|  | větrací komínek : 0,45*0,45*16 |  | 3.24 | [22 empty] | VV | 0
|  | vyustění větrac. šachet : 0,7*0,7 |  | 0.49 | [22 empty] | VV | 0
|  | 0,5*0,7*2 |  | 0.7 | [22 empty] | VV | 0
|  | výřezy stř. pláště v místech : 5,2*0,7*12 |  | 43.68 | [22 empty] | VV | 0
|  | 4,2*0,7 |  | 2.94 | [22 empty] | VV | 0
118 | 713141322R00 | Montáž tepelné izolace plochých střech dvouvrstvé, tloušťky do 160 mm na kotvy | m2 | 49.77 |  | 0 |  | 0 |  | 0 | 21 | 0 | 0 | 0 | 0 | 0 | 800-713 | RTS 19/ II | RTS 18/ II | 0.45 | 22.4 |  | Práce |  |  |  | POL1_
|  | Střecha : | [24 empty] | VV | 0
|  | větrací komínek : 0,35*0,35*16 |  | 1.96 | [22 empty] | VV | 0
|  | vyustění větrac. šachet : 0,7*0,7 |  | 0.49 | [22 empty] | VV | 0
|  | 0,5*0,7*2 |  | 0.7 | [22 empty] | VV | 0
|  | výřezy stř. pláště v místech : 5,2*0,7*12 |  | 43.68 | [22 empty] | VV | 0
|  | 4,2*0,7 |  | 2.94 | [22 empty] | VV | 0
119 | 28375705R | deska izolační stabilizovaná; pěnový polystyren; rovná hrana; součinitel tepelné vodivosti 0,035 W/mK; obj. hmotnost 25,00 kg/m3 | m3 | 2.4652 |  | 0 |  | 0 |  | 0 | 21 | 0 | 0.025 | 0.06 | 0 | 0 | SPCM | RTS 19/ II | RTS 18/ II | 0 | 0 |  | Specifikace |  |  |  | POL3_
|  | Střecha : | [24 empty] | VV | 0
|  | větrací komínek : 0,35*0,35*0,15*16 |  | 0.294 | [22 empty] | VV | 0
|  | vyustění větrac. šachet : 0,7*0,7*0,15 |  | 0.0735 | [22 empty] | VV | 0
|  | 0,5*0,7*0,15*2 |  | 0.105 | [22 empty] | VV | 0
|  | výřezy stř. pláště v místech : 5,2*0,7*0,15*0,15*12 |  | 0.9828 | [22 empty] | VV | 0
|  | 4,2*0,7*0,15 |  | 0.441 | [22 empty] | VV | 0
|  | Koeficient: 0,3 |  | 0.56889 | [22 empty] | VV | 4
120 | 998713103R00 | Přesun hmot pro izolace tepelné v objektech výšky do 24 m | t | 0.06163 |  | 0 |  | 0 |  | 0 | 21 | 0 | 0 | 0 | 0 | 0 | 800-713 | RTS 19/ II | RTS 18/ II | 1.966 | 0.12 |  | Přesun hmot |  |  |  | POL7_
|  | 50 m vodorovně | [24 empty] | SPI
|  | Hmotnosti z položek s pořadovými čísly: : | [24 empty] | VV | 0
|  | 119, : | [24 empty] | VV | 0
|  | Součet: : 0,06163 |  | 0.06163 | [22 empty] | VV | 0
Díl: | 721 | Vnitřní kanalizace |  |  |  | 0 |  | 0 |  | 0 |  | 0 |  | 0 |  | 0.73 |  |  |  |  | 72.85 | [5 empty] | DIL
121 | 721220801R00 | Demontáž zápachových uzávěrek DN 70 | kus | 235 |  | 0 |  | 0 |  | 0 | 21 | 0 | 0 | 0 | 0.0031 | 0.73 | 800-721 | RTS 19/ II | RTS 18/ II | 0.31 | 72.85 |  | Práce |  |  |  | POL1_
|  | 1. NP : | [24 empty] | VV | 0
|  | 009 : 1 |  | 1 | [22 empty] | VV | 0
|  | 2.-7. NP : | [24 empty] | VV | 0
|  | 006-017 : 12*6 |  | 72 | [22 empty] | VV | 0
|  | 026 : 1*6 |  | 6 | [22 empty] | VV | 0
|  | 019- 031 : 14*6 |  | 84 | [22 empty] | VV | 0
|  | 034-045 : 12*6 |  | 72 | [22 empty] | VV | 0
Díl: | 725 | Zařizovací předměty |  |  |  | 0 |  | 0 |  | 0 |  | 0 |  | 1.34 |  | 0 |  |  |  |  | 428.22 | [5 empty] | DIL
122 | 725299101R00 | Montáž koupelnových doplňků mýdelníků, držáků apod. | soubor | 234 |  | 0 |  | 0 |  | 0 | 21 | 0 | 3e-05 | 0.01 | 0 | 0 | 800-721 | RTS 19/ II | RTS 18/ II | 0.33 | 77.22 |  | Práce |  |  |  | POL1_
|  | držák na toaletní papír : 78 |  | 78 | [22 empty] | VV | 0
|  | držák na mýdlo u umyvadla : 78 |  | 78 | [22 empty] | VV | 0
|  | polička do sprchového koutu : 78 |  | 78 | [22 empty] | VV | 0
123 | 725229107Rxx | Montáž sprchových zástěn | soubor | 78 |  | 0 |  | 0 |  | 0 | 21 | 0 | 0.0002 | 0.02 | 0 | 0 |  | Vlastní | RTS 18/ II | 4.5 | 351 |  | Práce |  |  |  | POL1_
124 | 6.04 | Sprchová zástěna dle PD "Technické specifikace a technické a uživatelské standardy" | kus | 78 |  | 0 |  | 0 |  | 0 | 21 | 0 | 0.016 | 1.25 | 0 | 0 |  | Vlastní | RTS 18/ II | 0 | 0 |  | Specifikace |  |  |  | POL3_
|  | Odkaz na mn. položky pořadí 123 : 78,00000 |  | 78 | [22 empty] | VV | 5
125 | 6.11 | Držák toaletního papíru dle PD "Technické specifikace a technické a uživatelské standardy" | kus | 78 |  | 0 |  | 0 |  | 0 | 21 | 0 | 0.0002 | 0.02 | 0 | 0 |  | Vlastní | RTS 18/ II | 0 | 0 |  | Specifikace |  |  |  | POL3_
126 | 6.12 | Držák na mýdlo u umyvadla dle PD "Technické specifikace a technické a uživatelské standardy" | kus | 78 |  | 0 |  | 0 |  | 0 | 21 | 0 | 0.0002 | 0.02 | 0 | 0 |  | Vlastní | Indiv | 0 | 0 |  | Specifikace |  |  |  | POL3_
127 | 6.13 | Polička do sprchy dle PD "Technické specifikace a technické a uživatelské standardy" | kus | 78 |  | 0 |  | 0 |  | 0 | 21 | 0 | 0.0002 | 0.02 | 0 | 0 |  | Vlastní | Indiv | 0 | 0 |  | Specifikace |  |  |  | POL3_
Díl: | 728 | Vzduchotechnika |  |  |  | 0 |  | 0 |  | 0 |  | 0 |  | 0 |  | 0.07 |  |  |  |  | 10.69 | [5 empty] | DIL
128 | 728415813R00 | Demontáž větrací nebo ventilační mřížky do průřezu 0,15 m2 | kus | 6 |  | 0 |  | 0 |  | 0 | 21 | 0 | 0 | 0 | 0.0032 | 0.02 | 800-728 | RTS 19/ II | RTS 18/ II | 0.6825 | 4.1 |  | Práce |  |  |  | POL1_
|  | Střecha : 6 |  | 6 | [22 empty] | VV | 0
129 | 728415815R00 | Demontáž větrací nebo ventilační mřížky nad průřez 0,2 m2 | kus | 6 |  | 0 |  | 0 |  | 0 | 21 | 0 | 0 | 0 | 0.0083 | 0.05 | 800-728 | RTS 19/ II | RTS 18/ II | 1.0985 | 6.59 |  | Práce |  |  |  | POL1_
|  | 2.-7. NP : | [24 empty] | VV | 0
|  | 004/005 : 1*6 |  | 6 | [22 empty] | VV | 0
Díl: | 735 | Otopná tělesa |  |  |  | 0 |  | 0 |  | 0 |  | 0 |  | 0 |  | 5.1 |  |  |  |  | 119.59 | [5 empty] | DIL
130 | 735111810R00 | Demontáž radiátorů litinových článkových | m2 | 81 |  | 0 |  | 0 |  | 0 | 21 | 0 | 0 | 0 | 0.0238 | 1.93 | 800-731 | RTS 19/ II | RTS 18/ II | 0.082 | 6.64 |  | Práce |  |  |  | POL1_
|  | dle označení stávajícího - 2. až 7. NP : | [24 empty] | VV | 0
|  | N2026 : 1,5*0,6*6 |  | 5.4 | [22 empty] | VV | 0
|  | N2027 : 1,5*0,6*6 |  | 5.4 | [22 empty] | VV | 0
|  | N2029 : 1,5*0,6*6 |  | 5.4 | [22 empty] | VV | 0
|  | N2030 : 1,5*0,6*6 |  | 5.4 | [22 empty] | VV | 0
|  | N2031 : 1,5*0,6*6 |  | 5.4 | [22 empty] | VV | 0
|  | dle označení nového - budoucí koupelny : | [24 empty] | VV | 0
|  | 2., 4., 5. a 7. NP : | [24 empty] | VV | 0
|  | N2023.1 : 1,5*0,6*4 |  | 3.6 | [22 empty] | VV | 0
|  | N2020.1 : 1,5*0,6*4 |  | 3.6 | [22 empty] | VV | 0
|  | N2016.1 : 1,5*0,6*4 |  | 3.6 | [22 empty] | VV | 0
|  | N2013.1 : 1,5*0,6*4 |  | 3.6 | [22 empty] | VV | 0
|  | N2010.1 : 1,5*0,6*4 |  | 3.6 | [22 empty] | VV | 0
|  | N2007.1 : 1,5*0,6*4 |  | 3.6 | [22 empty] | VV | 0
|  | N2045.1 : 1,5*0,6*4 |  | 3.6 | [22 empty] | VV | 0
|  | N2042.1 : 1,5*0,6*4 |  | 3.6 | [22 empty] | VV | 0
|  | N2039.1 : 1,5*0,6*4 |  | 3.6 | [22 empty] | VV | 0
|  | N2035.1 : 1,5*0,6*4 |  | 3.6 | [22 empty] | VV | 0
|  | 3. a 6. NP : | [24 empty] | VV | 0
|  | N6023.1 : 1,5*0,6*2 |  | 1.8 | [22 empty] | VV | 0
|  | N6020.1 : 1,5*0,6*2 |  | 1.8 | [22 empty] | VV | 0
|  | N6016.1 : 1,5*0,6*2 |  | 1.8 | [22 empty] | VV | 0
|  | N6013.1 : 1,5*0,6*2 |  | 1.8 | [22 empty] | VV | 0
|  | N6010.1 : 1,5*0,6*2 |  | 1.8 | [22 empty] | VV | 0
|  | N6007.1 : 1,5*0,6*2 |  | 1.8 | [22 empty] | VV | 0
|  | N2045.1 : 1,5*0,6*2 |  | 1.8 | [22 empty] | VV | 0
|  | N2042.1 : 1,5*0,6*2 |  | 1.8 | [22 empty] | VV | 0
|  | N6039.1 : 1,5*0,6*2 |  | 1.8 | [22 empty] | VV | 0
|  | N6035.1 : 1,5*0,6*2 |  | 1.8 | [22 empty] | VV | 0
131 | 735128110R00 | Otopná tělesa ocelová článková doplňkové práce tlakové zkoušky | m2 | 300 |  | 0 |  | 0 |  | 0 | 21 | 0 | 0 | 0 | 0 | 0 | 800-731 | RTS 19/ II | RTS 18/ II | 0.113 | 33.9 |  | Práce |  |  |  | POL1_
|  | Odkaz na mn. položky pořadí 132 : 300,00000 |  | 300 | [22 empty] | VV | 5
132 | 735121810R00 | Demontáž radiátorů ocelových článkových | m2 | 300 |  | 0 |  | 0 |  | 0 | 21 | 0 | 0 | 0 | 0.01057 | 3.17 | 800-731 | RTS 19/ II | RTS 18/ II | 0.082 | 24.6 |  | Práce |  |  |  | POL1_
133 | 735191910R00 | Ostatní opravy otopných těles napuštění vody do otopného systému včetně potrubí (bez kotle a ohříváků) otopných těles | m2 | 300 |  | 0 |  | 0 |  | 0 | 21 | 0 | 0 | 0 | 0 | 0 | 800-731 | RTS 19/ II | RTS 18/ II | 0.031 | 9.3 |  | Práce |  |  |  | POL1_
|  | Odkaz na mn. položky pořadí 132 : 300,00000 |  | 300 | [22 empty] | VV | 5
134 | 735192912R00 | Ostatní opravy otopných těles zpětná montáž otopných těles článkových ocelovových | m2 | 300 |  | 0 |  | 0 |  | 0 | 21 | 0 | 0 | 0 | 0 | 0 | 800-731 | RTS 19/ II | RTS 18/ II | 0.041 | 12.3 |  | Práce |  |  |  | POL1_
|  | Odkaz na mn. položky pořadí 132 : 300,00000 |  | 300 | [22 empty] | VV | 5
135 | 735494811R00 | Vypuštění vody z otopných soustav bez kotlů, ohříváků, zásobníků a nádrží | m2 | 300 |  | 0 |  | 0 |  | 0 | 21 | 0 | 0 | 0 | 0 | 0 | 800-731 | RTS 19/ II | RTS 18/ II | 0.052 | 15.6 |  | Práce |  |  |  | POL1_
|  | ( bez kotlů, ohříváků, zásobníků a nádrží ) | [24 empty] | SPI
|  | Odkaz na mn. položky pořadí 132 : 300,00000 |  | 300 | [22 empty] | VV | 5
136 | 998735103R00 | Přesun hmot pro otopná tělesa v objektech výšky do 24 m | t | 6.342 |  | 0 |  | 0 |  | 0 | 21 | 0 | 0 | 0 | 0 | 0 | 800-731 | RTS 19/ II | RTS 18/ II | 2.72 | 17.25 |  | Práce |  |  |  | POL1_
|  | odnesení otopných těles na určené místo : | [24 empty] | VV | 0
|  | Odkaz na dem. hmot. položky pořadí 132 : 3,17100 |  | 3.171 | [22 empty] | VV | 7
|  | Koeficient: 1 |  | 3.171 | [22 empty] | VV | 4
137 | 005231010Rx | Revize otopného systému | ks | 1 |  | 0 |  | 0 |  | 0 | 21 | 0 | 0 | 0 | 0 | 0 |  | Vlastní | Indiv | 0 | 0 |  | VRN |  |  |  | POL99_8
Díl: | 762 | Konstrukce tesařské |  |  |  | 0 |  | 0 |  | 0 |  | 0 |  | 0 |  | 0.18 |  |  |  |  | 1.99 | [5 empty] | DIL
138 | 762522811R00 | Demontáž podlah s polštáři , z prken, tloušťky do 32 mm | m2 | 10.23 |  | 0 |  | 0 |  | 0 | 21 | 0 | 0 | 0 | 0.018 | 0.18 | 800-762 | RTS 19/ II | RTS 18/ II | 0.195 | 1.99 |  | Práce |  |  |  | POL1_
|  | 1. NP : | [24 empty] | VV | 0
|  | 009 ( "pódium" ) : 2,75*3,72 |  | 10.23 | [22 empty] | VV | 0
Díl: | 763 | Dřevostavby |  |  |  | 0 |  | 0 |  | 0 |  | 0 |  | 0.44 |  | 0 |  |  |  |  | 11.63 | [5 empty] | DIL
139 | 763613111R00 | Montáž záklop stropů, z desek tl. do 18 mm, na sraz, přibitím, bez dodávky desky | m2 | 46.521 |  | 0 |  | 0 |  | 0 | 21 | 0 | 4e-05 | 0 | 0 | 0 | 800-763 | RTS 19/ II | RTS 18/ II | 0.25 | 11.63 |  | Práce |  |  |  | POL1_
|  | vč. dodávky a montáže spojovacího materiálu | [24 empty] | SPI
|  | 1.-7. NP : | [24 empty] | VV | 0
|  | 027 : 0,3*4,24*7 |  | 8.904 | [22 empty] | VV | 0
|  | 029.2 : 0,3*1,25*7 |  | 2.625 | [22 empty] | VV | 0
|  | 2.-7. NP : | [24 empty] | VV | 0
|  | otvory po stávajících vyustení vetr. šachet a trub : | [24 empty] | VV | 0
|  | 006 : 0,35*1,08*6 |  | 2.268 | [22 empty] | VV | 0
|  | 008/009 : 0,5*1,08*6 |  | 3.24 | [22 empty] | VV | 0
|  | 012 : 0,35*1,08*6 |  | 2.268 | [22 empty] | VV | 0
|  | 016.2/017 : 0,5*1,08*6 |  | 3.24 | [22 empty] | VV | 0
|  | 019/020.2 : 0,5*1,08*6 |  | 3.24 | [22 empty] | VV | 0
|  | 021/022 : 0,5*1,08*6 |  | 3.24 | [22 empty] | VV | 0
|  | 024 : 0,35*1,08*6 |  | 2.268 | [22 empty] | VV | 0
|  | 034/035.2 : 0,5*1,08*6 |  | 3.24 | [22 empty] | VV | 0
|  | 036/037 : 0,5*1,08*6 |  | 3.24 | [22 empty] | VV | 0
|  | 038/039.2 : 0,5*1,08*6 |  | 3.24 | [22 empty] | VV | 0
|  | 041 : 0,35*1,08*6 |  | 2.268 | [22 empty] | VV | 0
|  | 044/045 : 0,5*1,08*6 |  | 3.24 | [22 empty] | VV | 0
140 | 60726012.AR | deska dřevoštěpková třívrstvá pro prostředí vlhké; strana nebroušená; hrana pero/drážka; tl = 15,0 mm | m2 | 46.521 |  | 0 |  | 0 |  | 0 | 21 | 0 | 0.0095 | 0.44 | 0 | 0 | SPCM | RTS 19/ II | RTS 18/ II | 0 | 0 |  | Specifikace |  |  |  | POL3_
|  | Odkaz na mn. položky pořadí 139 : 46,52100 |  | 46.521 | [22 empty] | VV | 5
Díl: | 764 | Konstrukce klempířské |  |  |  | 0 |  | 0 |  | 0 |  | 0 |  | 0 |  | 0.09 |  |  |  |  | 2.9 | [5 empty] | DIL
141 | 764311831RT1 | Demontáž krytiny hladké střešní z tabulí 2 x 1 m, plochy do 25 m, sklonu přes 30 do 45° | m2 | 3.25 |  | 0 |  | 0 |  | 0 | 21 | 0 | 0 | 0 | 0.00732 | 0.02 | 800-764 | RTS 19/ II | RTS 18/ II | 0.1288 | 0.42 |  | Práce |  |  |  | POL1_
|  | Střecha : | [24 empty] | VV | 0
|  | šachty větr. potrubí : 0,5*05 |  | 2.5 | [22 empty] | VV | 0
|  | 0,5*0,75*2 |  | 0.75 | [22 empty] | VV | 0
142 | 764347841R00 | Demontáž ostatních kusových prvků demontáž stříšky, kloboučku s manžetou průměru přes 75 do 200 mm, sklonu do 30° | kus | 18 |  | 0 |  | 0 |  | 0 | 21 | 0 | 0 | 0 | 0.00081 | 0.01 | 800-764 | RTS 19/ II | RTS 18/ II | 0.046 | 0.83 |  | Práce |  |  |  | POL1_
|  | Střecha : | [24 empty] | VV | 0
|  | větrací komínek : 18 |  | 18 | [22 empty] | VV | 0
143 | 764430810R00 | Demontáž oplechování zdí a nadezdívek rš do 250 mm | m | 4.5 |  | 0 |  | 0 |  | 0 | 21 | 0 | 0 | 0 | 0.00142 | 0.01 | 800-764 | RTS 19/ II | RTS 18/ II | 0.092 | 0.41 |  | Práce |  |  |  | POL1_
|  | Střecha : | [24 empty] | VV | 0
|  | šachty větr. potrubí : 0,5*4 |  | 2 | [22 empty] | VV | 0
|  | (0,5+0,75)*2 |  | 2.5 | [22 empty] | VV | 0
144 | 764454802R00 | Demontáž odpadních trub nebo součástí trub kruhových , o průměru 120 mm | m | 18 |  | 0 |  | 0 |  | 0 | 21 | 0 | 0 | 0 | 0.00285 | 0.05 | 800-764 | RTS 19/ II | RTS 18/ II | 0.069 | 1.24 |  | Práce |  |  |  | POL1_
|  | Střecha : | [24 empty] | VV | 0
|  | větrací komínek : 18 |  | 18 | [22 empty] | VV | 0
Díl: | 766 | Konstrukce truhlářské |  |  |  | 0 |  | 0 |  | 0 |  | 0 |  | 5.27 |  | 23.19 |  |  |  |  | 1003.06 | [5 empty] | DIL
145 | 766111820R00 | Demontáž dřevěných stěn plných | m2 | 13.5636 |  | 0 |  | 0 |  | 0 | 21 | 0 | 0 | 0 | 0.01695 | 0.23 | 800-766 | RTS 19/ II | RTS 18/ II | 0.164 | 2.22 |  | Práce |  |  |  | POL1_
|  | včetně demontáže lišt a vysklení, | [24 empty] | SPI
|  | 1. NP : | [24 empty] | VV | 0
|  | 013/015 : 2*1,5*2,67 |  | 8.01 | [22 empty] | VV | 0
|  | 010/015 : 2,08*2,67 |  | 5.5536 | [22 empty] | VV | 0
146 | 766661112R00 | Montáž dveřních křídel kompletizovaných otevíravých , , do ocelové nebo fošnové zárubně, jednokřídlových, šířky do 800 mm | kus | 222 |  | 0 |  | 0 |  | 0 | 21 | 0 | 0 | 0 | 0 | 0 | 800-766 | RTS 19/ II | RTS 18/ II | 1.45 | 321.9 |  | Práce |  |  |  | POL1_
|  | D3 : 66 |  | 66 | [22 empty] | VV | 0
|  | D4 : 78 |  | 78 | [22 empty] | VV | 0
|  | D5 : 36 |  | 36 | [22 empty] | VV | 0
|  | D6 : 42 |  | 42 | [22 empty] | VV | 0
147 | 766661413R00 | Montáž dveřních křídel kompletizovaných otevíravých , protipožárních bez kukátka, do ocelové nebo fošnové zárubně, jednokřídlových, šířky do 800 mm | kus | 85 |  | 0 |  | 0 |  | 0 | 21 | 0 | 0 | 0 | 0 | 0 | 800-766 | RTS 19/ II | RTS 18/ II | 1.56 | 132.6 |  | Práce |  |  |  | POL1_
|  | Dveře s protipožární odolností do 30 minut. | [24 empty] | POP
|  | montáž demontovaných dveří : | [24 empty] | VV | 0
|  | D1 : 42+1 |  | 43 | [22 empty] | VV | 0
|  | D2 : 42 |  | 42 | [22 empty] | VV | 0
148 | 766661422R00 | Montáž dveřních křídel kompletizovaných otevíravých , protipožárních, do ocelové nebo fošnové zárubně, jednokřídlových, šířky přes 800 mm | kus | 4 |  | 0 |  | 0 |  | 0 | 21 | 0 | 0 | 0 | 0 | 0 | 800-766 | RTS 19/ II | RTS 18/ II | 1.63 | 6.52 |  | Práce |  |  |  | POL1_
|  | Dveře s protipožární odolností do 30 minut. | [24 empty] | POP
|  | D7 : 1 |  | 1 | [22 empty] | VV | 0
|  | D8 : 3 |  | 3 | [22 empty] | VV | 0
149 | 766662811R00 | Demontáž dveřních křídel prahů dveří jednokřídlových | kus | 274 |  | 0 |  | 0 |  | 0 | 21 | 0 | 0 | 0 | 0.0018 | 0.49 | 800-766 | RTS 19/ II | RTS 18/ II | 0.11 | 30.14 |  | Práce |  |  |  | POL1_
|  | 1. NP : 10 |  | 10 | [22 empty] | VV | 0
|  | 2.- 7. NP : 44*6 |  | 264 | [22 empty] | VV | 0
150 | 766662812R00 | Demontáž dveřních křídel prahů dveří dvoukřídlových | kus | 2 |  | 0 |  | 0 |  | 0 | 21 | 0 | 0 | 0 | 0.00223 | 0 | 800-766 | RTS 19/ II | RTS 18/ II | 0.15 | 0.3 |  | Práce |  |  |  | POL1_
|  | 1. NP : | [24 empty] | VV | 0
|  | dvoukřídlé : 1*2 |  | 2 | [22 empty] | VV | 0
151 | 766670021R00 | Montáž kliky a štítku | kus | 225 |  | 0 |  | 0 |  | 0 | 21 | 0 | 0 | 0 | 0 | 0 | 800-766 | RTS 19/ II | RTS 18/ II | 0.775 | 174.38 |  | Práce |  |  |  | POL1_
|  | D3 : 66 |  | 66 | [22 empty] | VV | 0
|  | D4 : 78 |  | 78 | [22 empty] | VV | 0
|  | D5 : 36 |  | 36 | [22 empty] | VV | 0
|  | D6 : 42 |  | 42 | [22 empty] | VV | 0
|  | D7 : 1 |  | 1 | [22 empty] | VV | 0
|  | D8 : 2 |  | 2 | [22 empty] | VV | 0
152 | 766695212R00 | Ostatní montáž prahů dveří jednokřídlých, šířky do 100 mm | kus | 95 |  | 0 |  | 0 |  | 0 | 21 | 0 | 1e-05 | 0 | 0 | 0 | 800-766 | RTS 19/ II | RTS 18/ II | 0.26 | 24.7 |  | Práce |  |  |  | POL1_
|  | D1 : 42+1 |  | 43 | [22 empty] | VV | 0
|  | D2 : 42 |  | 42 | [22 empty] | VV | 0
|  | D7 : 1 |  | 1 | [22 empty] | VV | 0
|  | D8 : 2+1 |  | 3 | [22 empty] | VV | 0
|  | 1. NP : 6 |  | 6 | [22 empty] | VV | 0
153 | 766825821R00 | Demontáž nábytku vestavěného skříní dvoukřídlových | kus | 187 |  | 0 |  | 0 |  | 0 | 21 | 0 | 0 | 0 | 0.1104 | 20.64 | 800-766 | RTS 19/ II | RTS 18/ II | 0.46 | 86.02 |  | Práce |  |  |  | POL1_
|  | 1. NP : | [24 empty] | VV | 0
|  | 009 : 1 |  | 1 | [22 empty] | VV | 0
|  | 2.- 7. NP : | [24 empty] | VV | 0
|  | 006-017 : 12*6 |  | 72 | [22 empty] | VV | 0
|  | 019- 026 : 7*6 |  | 42 | [22 empty] | VV | 0
|  | 034- 045 : 12*6 |  | 72 | [22 empty] | VV | 0
154 | 611xxxxx | Dvojsklo o max. tloušťce 24 mm pro výplň světlíku, D+M, dle výpisu dveří | kus | 78 |  | 0 |  | 0 |  | 0 | 21 | 0 | 0.009 | 0.7 | 0 | 0 |  | Vlastní | Indiv | 0 | 0 |  | Práce |  |  |  | POL1_
|  | Montáž pomocí vnějšího zasklívacího rámečku, který je dodávkou zárubně. | [24 empty] | POP
|  | D5 : 36 |  | 36 | [22 empty] | VV | 0
|  | D6 : 42 |  | 42 | [22 empty] | VV | 0
155 | 766000001 | Demontáž garnyží nad okny | m | 527.412 |  | 0 |  | 0 |  | 0 | 21 | 0 | 0 | 0 | 0.0015 | 0.79 |  | Vlastní | Indiv | 0.39 | 205.69 |  | Práce |  |  |  | POL1_
|  | dle oken : | [24 empty] | VV | 0
|  | 1. NP : 1,5*(5+7) |  | 18 | [22 empty] | VV | 0
|  | 1,8*2 |  | 3.6 | [22 empty] | VV | 0
|  | 1,45*1 |  | 1.45 | [22 empty] | VV | 0
|  | 2. - 7. NP : 1,8*(19+19)*6 |  | 410.4 | [22 empty] | VV | 0
|  | 6,06*1 |  | 6.06 | [22 empty] | VV | 0
|  | Koeficient: 0,2 |  | 87.902 | [22 empty] | VV | 4
156 | 766812840xxx | Demontáž kuchyňských linek 2,3 m | kus | 6 |  | 0 |  | 0 |  | 0 | 21 | 0 | 0 | 0 | 0.174 | 1.04 |  | Vlastní | RTS 18/ II | 0.95 | 5.7 |  | Práce |  |  |  | POL1_
|  | 2.-7. NP : | [24 empty] | VV | 0
|  | 026 : 1*6 |  | 6 | [22 empty] | VV | 0
157 | 54914582R | kování stavební - prvek: dveřní kování se zajištěním; provedení Cr; pro dveře WC, koupelen | kus | 225 |  | 0 |  | 0 |  | 0 | 21 | 0 | 0.00075 | 0.17 | 0 | 0 | SPCM | RTS 19/ II | RTS 18/ II | 0 | 0 |  | Specifikace |  |  |  | POL3_
|  | Odkaz na mn. položky pořadí 151 : 225,00000 |  | 225 | [22 empty] | VV | 5
158 | 54926045R | zámek zadlabací; vložkový; s převodem; dvouzápadový; levopravý; hl = 80 mm; h = 170 mm; rozteč 90 mm | kus | 225 |  | 0 |  | 0 |  | 0 | 21 | 0 | 0.00045 | 0.1 | 0 | 0 | SPCM | RTS 19/ II | RTS 18/ II | 0 | 0 |  | Specifikace |  |  |  | POL3_
|  | Odkaz na mn. položky pořadí 151 : 225,00000 |  | 225 | [22 empty] | VV | 5
159 | 611601202R | dveře vnitřní š = 700 mm; h = 1 970,0 mm; laminátové; otevíravé; počet křídel 1; plné; dekor dub, buk, olše, javor, třešeň, bílá, šedá, ořech, wenge, kalvados, merano, titan | kus | 78 |  | 0 |  | 0 |  | 0 | 21 | 0 | 0.017 | 1.33 | 0 | 0 | SPCM | RTS 19/ II | RTS 18/ II | 0 | 0 |  | Specifikace |  |  |  | POL3_
|  | D5 : 36 |  | 36 | [22 empty] | VV | 0
|  | D6 : 42 |  | 42 | [22 empty] | VV | 0
160 | 611601203R | dveře vnitřní š = 800 mm; h = 1 970,0 mm; laminátové; otevíravé; počet křídel 1; plné; dekor dub, buk, olše, javor, třešeň, bílá, šedá, ořech, wenge, kalvados, merano, titan | kus | 144 |  | 0 |  | 0 |  | 0 | 21 | 0 | 0.019 | 2.74 | 0 | 0 | SPCM | RTS 19/ II | RTS 18/ II | 0 | 0 |  | Specifikace |  |  |  | POL3_
|  | D3 : 66 |  | 66 | [22 empty] | VV | 0
|  | D4 : 78 |  | 78 | [22 empty] | VV | 0
161 | 61165612R | dveře speciální protipožární; vnitřní; vnější; š = 900 mm; h = 1 970,0 mm; hladké; EI 30 min; otevíravé; počet křídel 1; plné; povrch. úprava laminát | kus | 3 |  | 0 |  | 0 |  | 0 | 21 | 0 | 0.027 | 0.08 | 0 | 0 | SPCM | RTS 19/ II | RTS 18/ II | 0 | 0 |  | Specifikace |  |  |  | POL3_
|  | D7 : 1 |  | 1 | [22 empty] | VV | 0
|  | D8 : 2 |  | 2 | [22 empty] | VV | 0
162 | 61187161R | práh dub; š = 150 mm; l = 800,0 mm; tl = 20,0 mm | kus | 95 |  | 0 |  | 0 |  | 0 | 21 | 0 | 0.00161 | 0.15 | 0 | 0 | SPCM | RTS 19/ II | RTS 18/ II | 0 | 0 |  | Specifikace |  |  |  | POL3_
|  | Odkaz na mn. položky pořadí 152 : 95,00000 |  | 95 | [22 empty] | VV | 5
163 | 998766103R00 | Přesun hmot pro konstrukce truhlářské v objektech výšky do 24 m | t | 5.2689 |  | 0 |  | 0 |  | 0 | 21 | 0 | 0 | 0 | 0 | 0 | 800-766 | RTS 19/ II | RTS 18/ II | 2.447 | 12.89 |  | Přesun hmot |  |  |  | POL7_
|  | 50 m vodorovně | [24 empty] | SPI
|  | Hmotnosti z položek s pořadovými čísly: : | [24 empty] | VV | 0
|  | 152,154,157,158,159,160,161,162, : | [24 empty] | VV | 0
|  | Součet: : 5,26890 |  | 5.2689 | [22 empty] | VV | 0
Díl: | 767 | Konstrukce zámečnické |  |  |  | 0 |  | 0 |  | 0 |  | 0 |  | 2.52 |  | 0 |  |  |  |  | 168.59 | [5 empty] | DIL
164 | 713582113RT1 | Požární okna a revizní dvířka revizní dvířka do masivních stěn, rozměr 300x300 mm, požární odolnost EI 15 | kus | 78 |  | 0 |  | 0 |  | 0 | 21 | 0 | 0.00487 | 0.38 | 0 | 0 | 800-713 | RTS 19/ II | RTS 18/ II | 1.29 | 100.62 |  | Práce |  |  |  | POL1_
|  | Položka obsahuje prořezání otvoru, osazení a dodávku rámu s dvířky včetně prošroubování a tmelení. | [24 empty] | POP
|  | 78 |  | 78 | [22 empty] | VV | 0
165 | 767649191R00 | Montáž dveří montáž doplňků dveří samozavírače hydraulického | kus | 83 |  | 0 |  | 0 |  | 0 | 21 | 0 | 1e-05 | 0 | 0 | 0 | 800-767 | RTS 19/ II | RTS 18/ II | 0.45 | 37.35 |  | Práce |  |  |  | POL1_
166 | 342263513xxx | Revizní dvířka rozměr 200x200 mm, požární odolnost EI 15 | kus | 17 |  | 0 |  | 0 |  | 0 | 21 | 0 | 0.00487 | 0.08 | 0 | 0 |  | Vlastní | RTS 18/ II | 1.19 | 20.23 |  | Práce |  |  |  | POL1_
|  | 1. NP : 11 |  | 11 | [22 empty] | VV | 0
|  | 2.-7. NP : 1*6 |  | 6 | [22 empty] | VV | 0
167 | 713582126xxx | Revizní dvířka do masivních stěn, rozměr 600x500 mm, požární odolnost EI 15 | kus | 2 |  | 0 |  | 0 |  | 0 | 21 | 0 | 0.01354 | 0.03 | 0 | 0 |  | Vlastní | RTS 18/ II | 1.39 | 2.78 |  | Práce |  |  |  | POL1_
|  | Položka obsahuje prořezání otvoru, osazení a dodávku rámu s dvířky včetně prošroubování a tmelení. | [24 empty] | POP
|  | 1. NP : | [24 empty] | VV | 0
|  | vstup do instal. podlaží : 2 |  | 2 | [22 empty] | VV | 0
168 | Z1 | Nosný profil zavěšeného bednění z pásové oceli, 50x5 mm, délka 1060mm, dle výpisu zám. prvků, D+M | ks | 42 |  | 0 |  | 0 |  | 0 | 21 | 0 | 0.009 | 0.38 | 0 | 0 |  | Vlastní | Indiv | 0 | 0 |  | Práce |  |  |  | POL1_
|  | Z1 : 42 |  | 42 | [22 empty] | VV | 0
169 | Z10 | Nosný profil zavěšeného bednění z pásové oceli, 50x5 mm, délka 1030mm, dle výpisu zám. prvků, D+M | ks | 48 |  | 0 |  | 0 |  | 0 | 21 | 0 | 0.009 | 0.43 | 0 | 0 |  | Vlastní | Indiv | 0 | 0 |  | Práce |  |  |  | POL1_
|  | Z10 : | [24 empty] | VV | 0
|  | otvory po stávajících vyustení vetr. šachet a trub : 48 |  | 48 | [22 empty] | VV | 0
170 | Z11 | Nosný profil zavěšeného bednění z pásové oceli, 50x5 mm, délka 1200mm, dle výpisu zám. prvků, D+M | ks | 108 |  | 0 |  | 0 |  | 0 | 21 | 0 | 0.009 | 0.97 | 0 | 0 |  | Vlastní | Indiv | 0 | 0 |  | Práce |  |  |  | POL1_
|  | Z11 : 108 |  | 108 | [22 empty] | VV | 0
171 | Z6 | Větrací sítovíý profil, hliník, vyplněn síťovinou, 540x250mm, dle výpisu zám. prvků, D+M | ks | 6 |  | 0 |  | 0 |  | 0 | 21 | 0 | 0.003 | 0.02 | 0 | 0 |  | Vlastní | Indiv | 0 | 0 |  | Práce |  |  |  | POL1_
|  | Z6 : 6 |  | 6 | [22 empty] | VV | 0
172 | Z7 | Krycí AL plech, zakrytí dilatač.spáry( stěny+ strop), délka 7,7m, dle výpisu zám. prvků, D+M | ks | 6 |  | 0 |  | 0 |  | 0 | 21 | 0 | 0.005 | 0.03 | 0 | 0 |  | Vlastní | Indiv | 0 | 0 |  | Práce |  |  |  | POL1_
|  | Z7 : 6 |  | 6 | [22 empty] | VV | 0
173 | 54917035R | zavírač dveří hydraulický hmotnost dveří 20 až 38 kg; š. dveří 800 mm; stříbrný | kus | 83 |  | 0 |  | 0 |  | 0 | 21 | 0 | 0.00245 | 0.2 | 0 | 0 | SPCM | RTS 19/ II | RTS 18/ II | 0 | 0 |  | Specifikace |  |  |  | POL3_
|  | Odkaz na mn. položky pořadí 165 : 83,00000 |  | 83 | [22 empty] | VV | 5
174 | 998767103R00 | Přesun hmot pro kovové stavební doplňk. konstrukce v objektech výšky do 24 m | t | 2.5239 |  | 0 |  | 0 |  | 0 | 21 | 0 | 0 | 0 | 0 | 0 | 800-767 | RTS 19/ II | RTS 18/ II | 3.016 | 7.61 |  | Přesun hmot |  |  |  | POL7_
|  | 50 m vodorovně | [24 empty] | SPI
|  | Hmotnosti z položek s pořadovými čísly: : | [24 empty] | VV | 0
|  | 164,165,166,167,168,169,170,171,172,173, : | [24 empty] | VV | 0
|  | Součet: : 2,52391 |  | 2.5239 | [22 empty] | VV | 0
Díl: | 771 | Podlahy z dlaždic a obklady |  |  |  | 0 |  | 0 |  | 0 |  | 0 |  | 18.98 |  | 0 |  |  |  |  | 999.64 | [5 empty] | DIL
175 | 771101210R00 | Příprava podkladu pod dlažby penetrace podkladu pod dlažby | m2 | 742.268 |  | 0 |  | 0 |  | 0 | 21 | 0 | 0.00021 | 0.16 | 0 | 0 | 800-771 | RTS 19/ II | RTS 18/ II | 0.05 | 37.11 |  | Práce |  |  |  | POL1_
|  | Odkaz na mn. položky pořadí 178 : 703,43000 |  | 703.43 | [22 empty] | VV | 5
|  | + soklíky : 388,38*0,1 |  | 38.838 | [22 empty] | VV | 0
176 | 771475014RT1 | Montáž soklíků z dlaždic keramických výšky 100 mm, soklíků vodorovných, kladených do flexibilního tmele | m | 388.38 |  | 0 |  | 0 |  | 0 | 21 | 0 | 0.00032 | 0.12 | 0 | 0 | 800-771 | RTS 19/ II | RTS 18/ II | 0.236 | 91.66 |  | Práce |  |  |  | POL1_
|  | 1. NP : | [24 empty] | VV | 0
|  | 001 : 1,75+5,78+1,63+0,23+0,23 |  | 9.62 | [22 empty] | VV | 0
|  | - otvory : -(1,45*3) |  | -4.35 | [22 empty] | VV | 0
|  | 002 : (3,71+4,02+0,22)*2 |  | 15.9 | [22 empty] | VV | 0
|  | - otvory : -(2,95+1,46+1,46) |  | -5.87 | [22 empty] | VV | 0
|  | 003 : (2,3+2,07)*2 |  | 8.74 | [22 empty] | VV | 0
|  | (0,93+2,07)*2 |  | 6 | [22 empty] | VV | 0
|  | -0,8-0,9-0,9 |  | -2.6 | [22 empty] | VV | 0
|  | 004 : (9,7+2,34)*2 |  | 24.08 | [22 empty] | VV | 0
|  | - otvory : -0,6 |  | -0.6 | [22 empty] | VV | 0
|  | -0,9*4 |  | -3.6 | [22 empty] | VV | 0
|  | -(2,95+3,25) |  | -6.2 | [22 empty] | VV | 0
|  | 005 : (2,03+2,08)*2 |  | 8.22 | [22 empty] | VV | 0
|  | - otvory : -0,6*2 |  | -1.2 | [22 empty] | VV | 0
|  | 010 : (2,38+6,4+0,3)*2 |  | 18.16 | [22 empty] | VV | 0
|  | - otvory : -0,8 |  | -0.8 | [22 empty] | VV | 0
|  | 011 : (5,65+5,18+0,26)*2 |  | 22.18 | [22 empty] | VV | 0
|  | - otvory : -0,9 |  | -0.9 | [22 empty] | VV | 0
|  | 012 : (8,66+5,18+0,52)*2 |  | 28.72 | [22 empty] | VV | 0
|  | - otvory : -0,9 |  | -0.9 | [22 empty] | VV | 0
|  | 014 : (5,32+6,2+0,17)*2 |  | 23.38 | [22 empty] | VV | 0
|  | - otvory : -(0,85+0,6+3,25) |  | -4.7 | [22 empty] | VV | 0
|  | 015 : (2,38+8,78)*2 |  | 22.32 | [22 empty] | VV | 0
|  | - otvory : -(0,8+0,9) |  | -1.7 | [22 empty] | VV | 0
|  | 2. NP : | [24 empty] | VV | 0
|  | 001 : | [24 empty] | VV | 0
|  | podesta+mezipodesty : (5,2+4,26+1,56+1,6)*2 |  | 25.24 | [22 empty] | VV | 0
|  | - otvory : -(0,85+0,6+3,25+1,45+1,45) |  | -7.6 | [22 empty] | VV | 0
|  | 002 : (1,42+1,5)*2 |  | 5.84 | [22 empty] | VV | 0
|  | - otvory : -0,6 |  | -0.6 | [22 empty] | VV | 0
|  | 037 : (5,28+2,82)*2 |  | 16.2 | [22 empty] | VV | 0
|  | 3. NP : | [24 empty] | VV | 0
|  | 001 : | [24 empty] | VV | 0
|  | podesta+mezipodesty : (5,2+4,26+1,56+1,6)*2 |  | 25.24 | [22 empty] | VV | 0
|  | - otvory : -(0,85+0,6+3,25+1,45+1,45) |  | -7.6 | [22 empty] | VV | 0
|  | 002 : (1,42+1,5)*2 |  | 5.84 | [22 empty] | VV | 0
|  | - otvory : -0,6 |  | -0.6 | [22 empty] | VV | 0
|  | 037 : (5,28+2,82)*2 |  | 16.2 | [22 empty] | VV | 0
|  | 4. NP : | [24 empty] | VV | 0
|  | 001 : | [24 empty] | VV | 0
|  | podesta+mezipodesty : (5,2+4,26+1,56+1,6)*2 |  | 25.24 | [22 empty] | VV | 0
|  | - otvory : -(0,85+0,6+3,25+1,45+1,45) |  | -7.6 | [22 empty] | VV | 0
|  | 002 : (1,42+1,5)*2 |  | 5.84 | [22 empty] | VV | 0
|  | - otvory : -0,6 |  | -0.6 | [22 empty] | VV | 0
|  | 037 : (5,28+2,82)*2 |  | 16.2 | [22 empty] | VV | 0
|  | 5. NP : | [24 empty] | VV | 0
|  | 001 : | [24 empty] | VV | 0
|  | podesta+mezipodesty : (5,2+4,26+1,56+1,6)*2 |  | 25.24 | [22 empty] | VV | 0
|  | - otvory : -(0,85+0,6+3,25+1,45+1,45) |  | -7.6 | [22 empty] | VV | 0
|  | 002 : (1,42+1,5)*2 |  | 5.84 | [22 empty] | VV | 0
|  | - otvory : -0,6 |  | -0.6 | [22 empty] | VV | 0
|  | 037 : (5,28+2,82)*2 |  | 16.2 | [22 empty] | VV | 0
|  | 6. NP : | [24 empty] | VV | 0
|  | 001 : | [24 empty] | VV | 0
|  | podesta+mezipodesty : (5,2+4,26+1,56+1,6)*2 |  | 25.24 | [22 empty] | VV | 0
|  | - otvory : -(0,85+0,6+3,25+1,45+1,45) |  | -7.6 | [22 empty] | VV | 0
|  | 002 : (1,42+1,5)*2 |  | 5.84 | [22 empty] | VV | 0
|  | - otvory : -0,6 |  | -0.6 | [22 empty] | VV | 0
|  | 037 : (5,28+2,82)*2 |  | 16.2 | [22 empty] | VV | 0
|  | 7. NP : | [24 empty] | VV | 0
|  | 001 : | [24 empty] | VV | 0
|  | podesta+mezipodesty : (5,2+4,26+1,56+1,6)*2 |  | 25.24 | [22 empty] | VV | 0
|  | - otvory : -(0,85+0,6+3,25+1,45+1,45) |  | -7.6 | [22 empty] | VV | 0
|  | 002 : (1,42+1,5)*2 |  | 5.84 | [22 empty] | VV | 0
|  | - otvory : -0,6 |  | -0.6 | [22 empty] | VV | 0
|  | 037 : (5,28+2,82)*2 |  | 16.2 | [22 empty] | VV | 0
177 | 771479001R00 | Montáž soklíků z dlaždic keramických Řezání dlaždic pro soklíky | m | 388.38 |  | 0 |  | 0 |  | 0 | 21 | 0 | 0 | 0 | 0 | 0 | 800-771 | RTS 19/ II | RTS 18/ II | 0.154 | 59.81 |  | Práce |  |  |  | POL1_
|  | Odkaz na mn. položky pořadí 176 : 388,38000 |  | 388.38 | [22 empty] | VV | 5
178 | 771575109RV2 | Montáž podlah z dlaždic keramických 300 x 300 mm, režných nebo glazovaných, hladkých, kladených do flexibilního tmele | m2 | 703.43 |  | 0 |  | 0 |  | 0 | 21 | 0 | 0.00326 | 2.29 | 0 | 0 | 800-771 | RTS 19/ II | RTS 18/ II | 0.978 | 687.95 |  | Práce |  |  |  | POL1_
|  | 1. NP : | [24 empty] | VV | 0
|  | 001 : 9,41 |  | 9.41 | [22 empty] | VV | 0
|  | 002 : 16,5 |  | 16.5 | [22 empty] | VV | 0
|  | 003 : 6 |  | 6 | [22 empty] | VV | 0
|  | 004 : 20,18 |  | 20.18 | [22 empty] | VV | 0
|  | 005 : 4,22 |  | 4.22 | [22 empty] | VV | 0
|  | 006 : 2,31 |  | 2.31 | [22 empty] | VV | 0
|  | 010 : 13,4 |  | 13.4 | [22 empty] | VV | 0
|  | 011 : 28,74 |  | 28.74 | [22 empty] | VV | 0
|  | 012 : 43,93 |  | 43.93 | [22 empty] | VV | 0
|  | 014 : 27,6 |  | 27.6 | [22 empty] | VV | 0
|  | 015 : 18,26 |  | 18.26 | [22 empty] | VV | 0
|  | 2. NP : | [24 empty] | VV | 0
|  | 001 : | [24 empty] | VV | 0
|  | Hlavní podesta : 21,6 |  | 21.6 | [22 empty] | VV | 0
|  | 002 : 2,13 |  | 2.13 | [22 empty] | VV | 0
|  | 005 : 2,34 |  | 2.34 | [22 empty] | VV | 0
|  | 007.1 : 4,56 |  | 4.56 | [22 empty] | VV | 0
|  | 010.1 : 4,6 |  | 4.6 | [22 empty] | VV | 0
|  | 013.1 : 4,7 |  | 4.7 | [22 empty] | VV | 0
|  | 16,1 : 4,6 |  | 4.6 | [22 empty] | VV | 0
|  | 020.1 : 4,59 |  | 4.59 | [22 empty] | VV | 0
|  | 023.1 : 4,58 |  | 4.58 | [22 empty] | VV | 0
|  | 026.1 : 4,33 |  | 4.33 | [22 empty] | VV | 0
|  | 029.1 : 4,44 |  | 4.44 | [22 empty] | VV | 0
|  | 031.1 : 4,49 |  | 4.49 | [22 empty] | VV | 0
|  | 035.1 : 4,52 |  | 4.52 | [22 empty] | VV | 0
|  | 039.1 : 4,71 |  | 4.71 | [22 empty] | VV | 0
|  | 042.1 : 4,5 |  | 4.5 | [22 empty] | VV | 0
|  | 045.1 : 4,79 |  | 4.79 | [22 empty] | VV | 0
|  | 3. NP : | [24 empty] | VV | 0
|  | 001 : | [24 empty] | VV | 0
|  | Hlavní podesta : 21,6 |  | 21.6 | [22 empty] | VV | 0
|  | 002 : 2,13 |  | 2.13 | [22 empty] | VV | 0
|  | 005 : 2,34 |  | 2.34 | [22 empty] | VV | 0
|  | 007.1 : 4,56 |  | 4.56 | [22 empty] | VV | 0
|  | 010.1 : 4,6 |  | 4.6 | [22 empty] | VV | 0
|  | 013.1 : 4,7 |  | 4.7 | [22 empty] | VV | 0
|  | 16,1 : 4,6 |  | 4.6 | [22 empty] | VV | 0
|  | 020.1 : 4,59 |  | 4.59 | [22 empty] | VV | 0
|  | 023.1 : 4,58 |  | 4.58 | [22 empty] | VV | 0
|  | 026.1 : 4,33 |  | 4.33 | [22 empty] | VV | 0
|  | 029.1 : 4,44 |  | 4.44 | [22 empty] | VV | 0
|  | 031.1 : 4,49 |  | 4.49 | [22 empty] | VV | 0
|  | 035.1 : 4,52 |  | 4.52 | [22 empty] | VV | 0
|  | 039.1 : 4,71 |  | 4.71 | [22 empty] | VV | 0
|  | 042.1 : 4,5 |  | 4.5 | [22 empty] | VV | 0
|  | 045.1 : 4,79 |  | 4.79 | [22 empty] | VV | 0
|  | 4. NP : | [24 empty] | VV | 0
|  | 001 : | [24 empty] | VV | 0
|  | Hlavní podesta : 21,6 |  | 21.6 | [22 empty] | VV | 0
|  | 002 : 2,13 |  | 2.13 | [22 empty] | VV | 0
|  | 005 : 2,34 |  | 2.34 | [22 empty] | VV | 0
|  | 007.1 : 4,56 |  | 4.56 | [22 empty] | VV | 0
|  | 010.1 : 4,6 |  | 4.6 | [22 empty] | VV | 0
|  | 013.1 : 4,7 |  | 4.7 | [22 empty] | VV | 0
|  | 16,1 : 4,6 |  | 4.6 | [22 empty] | VV | 0
|  | 020.1 : 4,59 |  | 4.59 | [22 empty] | VV | 0
|  | 023.1 : 4,58 |  | 4.58 | [22 empty] | VV | 0
|  | 026.1 : 4,33 |  | 4.33 | [22 empty] | VV | 0
|  | 029.1 : 4,44 |  | 4.44 | [22 empty] | VV | 0
|  | 031.1 : 4,49 |  | 4.49 | [22 empty] | VV | 0
|  | 035.1 : 4,52 |  | 4.52 | [22 empty] | VV | 0
|  | 039.1 : 4,71 |  | 4.71 | [22 empty] | VV | 0
|  | 042.1 : 4,5 |  | 4.5 | [22 empty] | VV | 0
|  | 045.1 : 4,79 |  | 4.79 | [22 empty] | VV | 0
|  | 5. NP : | [24 empty] | VV | 0
|  | 001 : | [24 empty] | VV | 0
|  | Hlavní podesta : 21,6 |  | 21.6 | [22 empty] | VV | 0
|  | 002 : 2,13 |  | 2.13 | [22 empty] | VV | 0
|  | 005 : 2,34 |  | 2.34 | [22 empty] | VV | 0
|  | 007.1 : 4,56 |  | 4.56 | [22 empty] | VV | 0
|  | 010.1 : 4,6 |  | 4.6 | [22 empty] | VV | 0
|  | 013.1 : 4,7 |  | 4.7 | [22 empty] | VV | 0
|  | 16,1 : 4,6 |  | 4.6 | [22 empty] | VV | 0
|  | 020.1 : 4,59 |  | 4.59 | [22 empty] | VV | 0
|  | 023.1 : 4,58 |  | 4.58 | [22 empty] | VV | 0
|  | 026.1 : 4,33 |  | 4.33 | [22 empty] | VV | 0
|  | 029.1 : 4,44 |  | 4.44 | [22 empty] | VV | 0
|  | 031.1 : 4,49 |  | 4.49 | [22 empty] | VV | 0
|  | 035.1 : 4,52 |  | 4.52 | [22 empty] | VV | 0
|  | 039.1 : 4,71 |  | 4.71 | [22 empty] | VV | 0
|  | 042.1 : 4,5 |  | 4.5 | [22 empty] | VV | 0
|  | 045.1 : 4,79 |  | 4.79 | [22 empty] | VV | 0
|  | 6. NP : | [24 empty] | VV | 0
|  | 001 : | [24 empty] | VV | 0
|  | Hlavní podesta : 21,6 |  | 21.6 | [22 empty] | VV | 0
|  | 002 : 2,13 |  | 2.13 | [22 empty] | VV | 0
|  | 005 : 2,34 |  | 2.34 | [22 empty] | VV | 0
|  | 007.1 : 4,56 |  | 4.56 | [22 empty] | VV | 0
|  | 010.1 : 4,6 |  | 4.6 | [22 empty] | VV | 0
|  | 013.1 : 4,7 |  | 4.7 | [22 empty] | VV | 0
|  | 16,1 : 4,6 |  | 4.6 | [22 empty] | VV | 0
|  | 020.1 : 4,59 |  | 4.59 | [22 empty] | VV | 0
|  | 023.1 : 4,58 |  | 4.58 | [22 empty] | VV | 0
|  | 026.1 : 4,33 |  | 4.33 | [22 empty] | VV | 0
|  | 029.1 : 4,44 |  | 4.44 | [22 empty] | VV | 0
|  | 031.1 : 4,49 |  | 4.49 | [22 empty] | VV | 0
|  | 035.1 : 4,52 |  | 4.52 | [22 empty] | VV | 0
|  | 039.1 : 4,71 |  | 4.71 | [22 empty] | VV | 0
|  | 042.1 : 4,5 |  | 4.5 | [22 empty] | VV | 0
|  | 045.1 : 4,79 |  | 4.79 | [22 empty] | VV | 0
|  | 7. NP : | [24 empty] | VV | 0
|  | 001 : | [24 empty] | VV | 0
|  | Hlavní podesta : 21,6 |  | 21.6 | [22 empty] | VV | 0
|  | 002 : 2,13 |  | 2.13 | [22 empty] | VV | 0
|  | 005 : 2,34 |  | 2.34 | [22 empty] | VV | 0
|  | 007.1 : 4,56 |  | 4.56 | [22 empty] | VV | 0
|  | 010.1 : 4,6 |  | 4.6 | [22 empty] | VV | 0
|  | 013.1 : 4,7 |  | 4.7 | [22 empty] | VV | 0
|  | 16,1 : 4,6 |  | 4.6 | [22 empty] | VV | 0
|  | 020.1 : 4,59 |  | 4.59 | [22 empty] | VV | 0
|  | 023.1 : 4,58 |  | 4.58 | [22 empty] | VV | 0
|  | 026.1 : 4,33 |  | 4.33 | [22 empty] | VV | 0
|  | 029.1 : 4,44 |  | 4.44 | [22 empty] | VV | 0
|  | 031.1 : 4,49 |  | 4.49 | [22 empty] | VV | 0
|  | 035.1 : 4,52 |  | 4.52 | [22 empty] | VV | 0
|  | 039.1 : 4,71 |  | 4.71 | [22 empty] | VV | 0
|  | 042.1 : 4,5 |  | 4.5 | [22 empty] | VV | 0
|  | 045.1 : 4,79 |  | 4.79 | [22 empty] | VV | 0
179 | 771577846R00 | Hrany schodů, dilatační, koutové, ukončovací a přechodové profily profily dilatační s bočními díly z tvrdého PVC, horní dilatační zóna je z měkké plastické hmoty a tvoří 10 mm širokou pohledovou plochu, výšky 20 mm | m | 12.48 |  | 0 |  | 0 |  | 0 | 21 | 0 | 0.00023 | 0 | 0 | 0 | 800-771 | RTS 19/ II | RTS 18/ II | 0.20805 | 2.6 |  | Práce |  |  |  | POL1_
|  | Z5 : 2,08*6 |  | 12.48 | [22 empty] | VV | 0
180 | 771577114R00 | Hrany schodů, dilatační, koutové, ukončovací a přechodové profily profily přechodové eloxovaný hliník, dekorativní spojení dvou podlah různé výšky, lepením (samolepící profil), výška profilu 8 mm, šířka profilu 35 mm | m | 169.8 |  | 0 |  | 0 |  | 0 | 21 | 0 | 0.00026 | 0.04 | 0 | 0 | 800-771 | RTS 19/ II | RTS 18/ II | 0.15 | 25.47 |  | Práce |  |  |  | POL1_
|  | do koupelen : | [24 empty] | VV | 0
|  | D5 : 0,7*36 |  | 25.2 | [22 empty] | VV | 0
|  | D6 : 0,7*42 |  | 29.4 | [22 empty] | VV | 0
|  | do pokojů : | [24 empty] | VV | 0
|  | D3 : 0,8*66 |  | 52.8 | [22 empty] | VV | 0
|  | D4 : 0,8*78 |  | 62.4 | [22 empty] | VV | 0
181 | 771578011RT3 | Zvláštní úpravy spár spára podlaha-stěna silikonem | m | 1003.57 |  | 0 |  | 0 |  | 0 | 21 | 0 | 4e-05 | 0.04 | 0 | 0 | 800-771 | RTS 19/ II | RTS 18/ II | 0.07 | 70.25 |  | Práce |  |  |  | POL1_
|  | vč. dodávky a montáže silikonu. | [24 empty] | POP
|  | 1. NP : | [24 empty] | VV | 0
|  | 001 : 1,75+5,78+1,63+0,23+0,23 |  | 9.62 | [22 empty] | VV | 0
|  | - otvory : -1,45*3 |  | -4.35 | [22 empty] | VV | 0
|  | 002 : (3,71+4,02+0,22)*2 |  | 15.9 | [22 empty] | VV | 0
|  | - otvory : -(2,95+1,46+1,46) |  | -5.87 | [22 empty] | VV | 0
|  | 003 : (2,3+2,07)*2 |  | 8.74 | [22 empty] | VV | 0
|  | (0,93+2,07)*2 |  | 6 | [22 empty] | VV | 0
|  | -0,8-0,9-0,9 |  | -2.6 | [22 empty] | VV | 0
|  | 004 : (9,7+2,34)*2 |  | 24.08 | [22 empty] | VV | 0
|  | - otvory : -0,6 |  | -0.6 | [22 empty] | VV | 0
|  | -0,9*4 |  | -3.6 | [22 empty] | VV | 0
|  | -(2,95+3,25) |  | -6.2 | [22 empty] | VV | 0
|  | 005 : (2,03+2,08)*2 |  | 8.22 | [22 empty] | VV | 0
|  | - otvory : -0,6*2 |  | -1.2 | [22 empty] | VV | 0
|  | 006 : (1,71+1,4)*2 |  | 6.22 | [22 empty] | VV | 0
|  | - otvory : -0,6 |  | -0.6 | [22 empty] | VV | 0
|  | 010 : (2,38+6,4+0,3)*2 |  | 18.16 | [22 empty] | VV | 0
|  | - otvory : -0,8 |  | -0.8 | [22 empty] | VV | 0
|  | 011 : (5,65+5,18+0,26)*2 |  | 22.18 | [22 empty] | VV | 0
|  | - otvory : -0,9 |  | -0.9 | [22 empty] | VV | 0
|  | 012 : (8,66+5,18+0,52)*2 |  | 28.72 | [22 empty] | VV | 0
|  | - otvory : -0,9 |  | -0.9 | [22 empty] | VV | 0
|  | 014 : (5,32+6,2+0,17)*2 |  | 23.38 | [22 empty] | VV | 0
|  | - otvory : -(0,85+0,6+3,25) |  | -4.7 | [22 empty] | VV | 0
|  | 015 : (2,38+8,78)*2 |  | 22.32 | [22 empty] | VV | 0
|  | - otvory : -(0,8+0,9) |  | -1.7 | [22 empty] | VV | 0
|  | 2./4./5./7. NP : | [24 empty] | VV | 0
|  | 001 : | [24 empty] | VV | 0
|  | Hlavní podesta : (5,2+4,26)*2*4 |  | 75.68 | [22 empty] | VV | 0
|  | - otvory : -(0,85+0,6+3,25+1,45+1,45)*4 |  | -30.4 | [22 empty] | VV | 0
|  | 005 : (1,48+1,5)*2*4 |  | 23.84 | [22 empty] | VV | 0
|  | - otvory : -0,6*4 |  | -2.4 | [22 empty] | VV | 0
|  | 007.1 : (0,9+2,82+1,93+1,62)*4 |  | 29.08 | [22 empty] | VV | 0
|  | (0,8+0,9+0,8+0,13+0,8)*4 |  | 13.72 | [22 empty] | VV | 0
|  | horní hrana instal předstěny : 1,93*4 |  | 7.72 | [22 empty] | VV | 0
|  | - otvory : -0,7*4 |  | -2.8 | [22 empty] | VV | 0
|  | -1,8*4 |  | -7.2 | [22 empty] | VV | 0
|  | 010.1 : (0,9+2,84+1,93+1,64)*4 |  | 29.24 | [22 empty] | VV | 0
|  | (0,8+0,9+0,8+0,13+0,8)*4 |  | 13.72 | [22 empty] | VV | 0
|  | horní hrana instal předstěny : 1,93*4 |  | 7.72 | [22 empty] | VV | 0
|  | - otvory : -0,7*4 |  | -2.8 | [22 empty] | VV | 0
|  | -1,8*4 |  | -7.2 | [22 empty] | VV | 0
|  | 013.1 : (0,9+2,89+1,93+1,69)*4 |  | 29.64 | [22 empty] | VV | 0
|  | (0,8+0,9+0,8+0,13+0,8)*4 |  | 13.72 | [22 empty] | VV | 0
|  | horní hrana instal předstěny : 1,93*4 |  | 7.72 | [22 empty] | VV | 0
|  | - otvory : -0,7*4 |  | -2.8 | [22 empty] | VV | 0
|  | -1,8*0,45 |  | -0.81 | [22 empty] | VV | 0
|  | 016.1 : (0,9+2,84+1,93+1,64)*4 |  | 29.24 | [22 empty] | VV | 0
|  | (0,8+0,9+0,8+0,13+0,8)*4 |  | 13.72 | [22 empty] | VV | 0
|  | horní hrana instal předstěny : 1,93*4 |  | 7.72 | [22 empty] | VV | 0
|  | - otvory : -0,7*4 |  | -2.8 | [22 empty] | VV | 0
|  | -1,8*4 |  | -7.2 | [22 empty] | VV | 0
|  | 020.1 : (0,9+2,83+1,93+1,63)*4 |  | 29.16 | [22 empty] | VV | 0
|  | (0,8+0,9+0,8+0,13+0,8)*4 |  | 13.72 | [22 empty] | VV | 0
|  | horní hrana instal předstěny : 1,93*4 |  | 7.72 | [22 empty] | VV | 0
|  | - otvory : -0,7*4 |  | -2.8 | [22 empty] | VV | 0
|  | -1,8*4 |  | -7.2 | [22 empty] | VV | 0
|  | 023.1 : (0,9+2,83+1,93+1,63)*4 |  | 29.16 | [22 empty] | VV | 0
|  | (0,8+0,9+0,8+0,13+0,8)*4 |  | 13.72 | [22 empty] | VV | 0
|  | horní hrana instal předstěny : 1,93*4 |  | 7.72 | [22 empty] | VV | 0
|  | - otvory : -0,7*4 |  | -2.8 | [22 empty] | VV | 0
|  | -1,8*4 |  | -7.2 | [22 empty] | VV | 0
|  | 026.1 : (0,9+2,7+1,93+1,5)*4 |  | 28.12 | [22 empty] | VV | 0
|  | (0,8+0,9+0,8+0,13+0,8)*4 |  | 13.72 | [22 empty] | VV | 0
|  | horní hrana instal předstěny : 1,93*4 |  | 7.72 | [22 empty] | VV | 0
|  | - otvory : -0,7*4 |  | -2.8 | [22 empty] | VV | 0
|  | -1,8*4 |  | -7.2 | [22 empty] | VV | 0
|  | 029.1 : (0,9+2,76+1,93+1,56)*4 |  | 28.6 | [22 empty] | VV | 0
|  | (0,8+0,9+0,8+0,13+0,8)*4 |  | 13.72 | [22 empty] | VV | 0
|  | horní hrana instal předstěny : 1,93*4 |  | 7.72 | [22 empty] | VV | 0
|  | - otvory : -0,7*4 |  | -2.8 | [22 empty] | VV | 0
|  | -1,8*4 |  | -7.2 | [22 empty] | VV | 0
|  | 031.1 : (0,96+2,68+1,63+1,5+0,58)*4 |  | 29.4 | [22 empty] | VV | 0
|  | (0,94+0,9+0,94+0,13+0,25)*4 |  | 12.64 | [22 empty] | VV | 0
|  | - otvory : -0,7*4 |  | -2.8 | [22 empty] | VV | 0
|  | 1,05*4 |  | 4.2 | [22 empty] | VV | 0
|  | 039.1 : (0,9+2,9+1,93+1,9)*4 |  | 30.52 | [22 empty] | VV | 0
|  | (0,8+0,9+0,8+0,13+0,8)*4 |  | 13.72 | [22 empty] | VV | 0
|  | horní hrana instal předstěny : 1,93*4 |  | 7.72 | [22 empty] | VV | 0
|  | - otvory : -0,7*4 |  | -2.8 | [22 empty] | VV | 0
|  | -1,8*4 |  | -7.2 | [22 empty] | VV | 0
|  | 042.1 : (0,9+2,79+1,93+1,79)*4 |  | 29.64 | [22 empty] | VV | 0
|  | (0,8+0,9+0,8+0,13+0,8)*4 |  | 13.72 | [22 empty] | VV | 0
|  | horní hrana instal předstěny : 1,93*4 |  | 7.72 | [22 empty] | VV | 0
|  | - otvory : -0,7*4 |  | -2.8 | [22 empty] | VV | 0
|  | -1,8*4 |  | -7.2 | [22 empty] | VV | 0
|  | 045.1 : (0,9+2,94+1,93+1,74)*4 |  | 30.04 | [22 empty] | VV | 0
|  | (0,8+0,9+0,8+0,13+0,8)*4 |  | 13.72 | [22 empty] | VV | 0
|  | horní hrana instal předstěny : 1,93*4 |  | 7.72 | [22 empty] | VV | 0
|  | - otvory : -0,7*4 |  | -2.8 | [22 empty] | VV | 0
|  | -1,8*4 |  | -7.2 | [22 empty] | VV | 0
|  | 3./6. NP : | [24 empty] | VV | 0
|  | 001 : | [24 empty] | VV | 0
|  | Hlavní podesta : (5,2+4,26)*2*2 |  | 37.84 | [22 empty] | VV | 0
|  | - otvory : -(0,85+0,6+3,25+1,45+1,45)*2 |  | -15.2 | [22 empty] | VV | 0
|  | 005 : (1,48+1,5)*2*2 |  | 11.92 | [22 empty] | VV | 0
|  | - otvory : -0,6*2 |  | -1.2 | [22 empty] | VV | 0
|  | 007.1 : (0,9+2,82+1,93+1,62)*2 |  | 14.54 | [22 empty] | VV | 0
|  | (0,8+0,9+0,8+0,13+0,8)*2 |  | 6.86 | [22 empty] | VV | 0
|  | horní hrana instal předstěny : 1,93*2 |  | 3.86 | [22 empty] | VV | 0
|  | - otvory : -0,7*2 |  | -1.4 | [22 empty] | VV | 0
|  | -1,8*2 |  | -3.6 | [22 empty] | VV | 0
|  | 010.1 : (0,9+2,84+1,93+1,64)*2 |  | 14.62 | [22 empty] | VV | 0
|  | (0,8+0,9+0,8+0,13+0,8)*2 |  | 6.86 | [22 empty] | VV | 0
|  | horní hrana instal předstěny : 1,93*2 |  | 3.86 | [22 empty] | VV | 0
|  | - otvory : -0,7*2 |  | -1.4 | [22 empty] | VV | 0
|  | -1,8*2 |  | -3.6 | [22 empty] | VV | 0
|  | 013.1 : (0,9+2,89+1,93+1,69)*2 |  | 14.82 | [22 empty] | VV | 0
|  | (0,8+0,9+0,8+0,13+0,8)*2 |  | 6.86 | [22 empty] | VV | 0
|  | horní hrana instal předstěny : 1,93*2 |  | 3.86 | [22 empty] | VV | 0
|  | - otvory : -0,7*2 |  | -1.4 | [22 empty] | VV | 0
|  | -1,8*2 |  | -3.6 | [22 empty] | VV | 0
|  | 016.1 : (0,9+2,84+1,93+1,64)*2 |  | 14.62 | [22 empty] | VV | 0
|  | (0,8+0,9+0,8+0,13+0,8)*2 |  | 6.86 | [22 empty] | VV | 0
|  | horní hrana instal předstěny : 1,93*2 |  | 3.86 | [22 empty] | VV | 0
|  | - otvory : -0,7*2 |  | -1.4 | [22 empty] | VV | 0
|  | -1,8*2 |  | -3.6 | [22 empty] | VV | 0
|  | 020.1 : (0,9+2,83+1,93+1,63)*2 |  | 14.58 | [22 empty] | VV | 0
|  | (0,8+0,9+0,8+0,13+0,8)*2 |  | 6.86 | [22 empty] | VV | 0
|  | horní hrana instal předstěny : 1,93*2 |  | 3.86 | [22 empty] | VV | 0
|  | - otvory : -0,7*2 |  | -1.4 | [22 empty] | VV | 0
|  | -1,8*2 |  | -3.6 | [22 empty] | VV | 0
|  | 023.1 : (0,9+2,83+1,93+1,63)*2 |  | 14.58 | [22 empty] | VV | 0
|  | (0,8+0,9+0,8+0,13+0,8)*2 |  | 6.86 | [22 empty] | VV | 0
|  | horní hrana instal předstěny : 1,93*2 |  | 3.86 | [22 empty] | VV | 0
|  | - otvory : -0,7*2 |  | -1.4 | [22 empty] | VV | 0
|  | -1,8*2 |  | -3.6 | [22 empty] | VV | 0
|  | 026.1 : (0,9+2,7+1,93+1,5)*2 |  | 14.06 | [22 empty] | VV | 0
|  | (0,8+0,9+0,8+0,13+0,8)*2 |  | 6.86 | [22 empty] | VV | 0
|  | horní hrana instal předstěny : 1,93*2 |  | 3.86 | [22 empty] | VV | 0
|  | - otvory : -0,7*2 |  | -1.4 | [22 empty] | VV | 0
|  | -1,8*2 |  | -3.6 | [22 empty] | VV | 0
|  | 029.1 : (0,9+2,76+1,93+1,56)*2 |  | 14.3 | [22 empty] | VV | 0
|  | (0,8+0,9+0,8+0,13+0,8)*2 |  | 6.86 | [22 empty] | VV | 0
|  | horní hrana instal předstěny : 1,93*2 |  | 3.86 | [22 empty] | VV | 0
|  | - otvory : -0,7*2 |  | -1.4 | [22 empty] | VV | 0
|  | -1,8*2 |  | -3.6 | [22 empty] | VV | 0
|  | 031.1 : (0,96+2,68+1,63+1,5+0,58)*2 |  | 14.7 | [22 empty] | VV | 0
|  | (0,94+0,9+0,94+0,13+0,25)*2 |  | 6.32 | [22 empty] | VV | 0
|  | - otvory : -0,7*2 |  | -1.4 | [22 empty] | VV | 0
|  | 1,05*2 |  | 2.1 | [22 empty] | VV | 0
|  | 039.1 : (0,9+2,9+1,93+1,9)*2 |  | 15.26 | [22 empty] | VV | 0
|  | (0,8+0,9+0,8+0,13+0,8)*2 |  | 6.86 | [22 empty] | VV | 0
|  | horní hrana instal předstěny : 1,93*2 |  | 3.86 | [22 empty] | VV | 0
|  | - otvory : -0,7*2 |  | -1.4 | [22 empty] | VV | 0
|  | -1,8*2 |  | -3.6 | [22 empty] | VV | 0
|  | 042.1 : (0,9+2,79+1,93+1,79)*2 |  | 14.82 | [22 empty] | VV | 0
|  | (0,8+0,9+0,8+0,13+0,8)*2 |  | 6.86 | [22 empty] | VV | 0
|  | horní hrana instal předstěny : 1,93*2 |  | 3.86 | [22 empty] | VV | 0
|  | - otvory : -0,7*2 |  | -1.4 | [22 empty] | VV | 0
|  | -1,8*2 |  | -3.6 | [22 empty] | VV | 0
|  | 045.1 : (0,9+2,94+1,93+1,74)*2 |  | 15.02 | [22 empty] | VV | 0
|  | (0,8+0,9+0,8+0,13+0,8)*2 |  | 6.86 | [22 empty] | VV | 0
|  | horní hrana instal předstěny : 1,93*2 |  | 3.86 | [22 empty] | VV | 0
|  | - otvory : -0,7*2 |  | -1.4 | [22 empty] | VV | 0
|  | -1,8*2 |  | -3.6 | [22 empty] | VV | 0
182 | 597642031R | dlažba keramická š = 300 mm; l = 300 mm; h = 9,0 mm; protiskluzová úprava; pro interiér i exteriér | m2 | 850.6722 |  | 0 |  | 0 |  | 0 | 21 | 0 | 0.0192 | 16.33 | 0 | 0 | SPCM | RTS 19/ II | RTS 18/ II | 0 | 0 |  | Specifikace |  |  |  | POL3_
|  | Odkaz na mn. položky pořadí 178 : 703,43000 |  | 703.43 | [22 empty] | VV | 5
|  | soklíky : 388,38*0,18 |  | 69.9084 | [22 empty] | VV | 0
|  | Koeficient: 0,1 |  | 77.3338 | [22 empty] | VV | 4
183 | 998771103R00 | Přesun hmot pro podlahy z dlaždic v objektech výšky do 24 m | t | 18.9934 |  | 0 |  | 0 |  | 0 | 21 | 0 | 0 | 0 | 0 | 0 | 800-771 | RTS 19/ II | RTS 18/ II | 1.305 | 24.79 |  | Přesun hmot |  |  |  | POL7_
|  | 50 m vodorovně | [24 empty] | SPI
|  | Hmotnosti z položek s pořadovými čísly: : | [24 empty] | VV | 0
|  | 175,176,178,179,180,181,182, : | [24 empty] | VV | 0
|  | Součet: : 18,99341 |  | 18.9934 | [22 empty] | VV | 0
Díl: | 775 | Podlahy vlysové a parketové |  |  |  | 0 |  | 0 |  | 0 |  | 0 |  | 0 |  | 3.8 |  |  |  |  | 30.39 | [5 empty] | DIL
184 | 775511800R00 | Demontáž podlah vlysových lepených včetně lišt | m2 | 151.94 |  | 0 |  | 0 |  | 0 | 21 | 0 | 0 | 0 | 0.025 | 3.8 | 800-775 | RTS 19/ II | RTS 18/ II | 0.2 | 30.39 |  | Práce |  |  |  | POL1_
|  | 1. NP : | [24 empty] | VV | 0
|  | 012 : 43,98 |  | 43.98 | [22 empty] | VV | 0
|  | 013 : 89,7 |  | 89.7 | [22 empty] | VV | 0
|  | 015 : 18,26 |  | 18.26 | [22 empty] | VV | 0
Díl: | 776 | Podlahy povlakové |  |  |  | 0 |  | 0 |  | 0 |  | 0 |  | 34.9 |  | 2.66 |  |  |  |  | 3839.45 | [5 empty] | DIL
185 | 632411904R00 | Potěr ze suchých směsí nátěr savých podkladů penetrační, | m2 | 3822.62 |  | 0 |  | 0 |  | 0 | 21 | 0 | 0.00026 | 0.99 | 0 | 0 | 801-1 | RTS 19/ II | RTS 18/ II | 0.09 | 344.04 |  | Práce |  |  |  | POL1_
|  | s rozprostřením a uhlazením | [24 empty] | SPI
|  | Odkaz na mn. položky pořadí 186 : 2877,12000 |  | 2877.12 | [22 empty] | VV | 5
|  | Odkaz na mn. položky pořadí 192 : 89,70000 |  | 89.7 | [22 empty] | VV | 5
|  | Odkaz na mn. položky pořadí 194 : 855,80000 |  | 855.8 | [22 empty] | VV | 5
186 | 775541400R00 | Položení podlah lamelových plovoucích se zámkovým spojem | m2 | 2877.12 |  | 0 |  | 0 |  | 0 | 21 | 0 | 0 | 0 | 0 | 0 | 800-775 | RTS 19/ II | RTS 18/ II | 0.55 | 1582.42 |  | Práce |  |  |  | POL1_
|  | podlah laminátových, vinylových nebo korkových bez podložky. | [24 empty] | POP
|  | 2./4./5./7. NP : | [24 empty] | VV | 0
|  | 006 : 15,29*4 |  | 61.16 | [22 empty] | VV | 0
|  | 007.2 : 8,84*4 |  | 35.36 | [22 empty] | VV | 0
|  | 008 : 14,76*4 |  | 59.04 | [22 empty] | VV | 0
|  | 009 : 14,74*4 |  | 58.96 | [22 empty] | VV | 0
|  | 010.2 : 8,86*4 |  | 35.44 | [22 empty] | VV | 0
|  | 011 : 14,61*4 |  | 58.44 | [22 empty] | VV | 0
|  | 012 : 14,6*4 |  | 58.4 | [22 empty] | VV | 0
|  | 013.2 : 9*4 |  | 36 | [22 empty] | VV | 0
|  | 014 : 14,72*4 |  | 58.88 | [22 empty] | VV | 0
|  | 015 : 14,84*4 |  | 59.36 | [22 empty] | VV | 0
|  | 016.2 : 8,87*4 |  | 35.48 | [22 empty] | VV | 0
|  | 017 : 14,61*4 |  | 58.44 | [22 empty] | VV | 0
|  | 019 : 14,89*4 |  | 59.56 | [22 empty] | VV | 0
|  | 020.2 : 8,82*4 |  | 35.28 | [22 empty] | VV | 0
|  | 021 : 14,7*4 |  | 58.8 | [22 empty] | VV | 0
|  | 022 : 14,74*4 |  | 58.96 | [22 empty] | VV | 0
|  | 023.2 : 8,82*4 |  | 35.28 | [22 empty] | VV | 0
|  | 024 : 14,91*4 |  | 59.64 | [22 empty] | VV | 0
|  | 025 : 14,7*4 |  | 58.8 | [22 empty] | VV | 0
|  | 026.2 : 8,45*4 |  | 33.8 | [22 empty] | VV | 0
|  | 027 : 14,37*4 |  | 57.48 | [22 empty] | VV | 0
|  | 028 : 14,21*4 |  | 56.84 | [22 empty] | VV | 0
|  | 029.2 : 8,46*4 |  | 33.84 | [22 empty] | VV | 0
|  | 030 : 16,58*4 |  | 66.32 | [22 empty] | VV | 0
|  | 031.2 : 5,53*4 |  | 22.12 | [22 empty] | VV | 0
|  | 032 : 13,91*4 |  | 55.64 | [22 empty] | VV | 0
|  | 034 : 14,75*4 |  | 59 | [22 empty] | VV | 0
|  | 035.2 : 8,75*4 |  | 35 | [22 empty] | VV | 0
|  | 036 : 14,37*4 |  | 57.48 | [22 empty] | VV | 0
|  | 037 : 14,55*4 |  | 58.2 | [22 empty] | VV | 0
|  | 038 : 14,94*4 |  | 59.76 | [22 empty] | VV | 0
|  | 039.2 : 9,04*4 |  | 36.16 | [22 empty] | VV | 0
|  | 040 : 14,59*4 |  | 58.36 | [22 empty] | VV | 0
|  | 041 : 14,5*4 |  | 58 | [22 empty] | VV | 0
|  | 042.2 : 8,72*4 |  | 34.88 | [22 empty] | VV | 0
|  | 043 : 14,69*4 |  | 58.76 | [22 empty] | VV | 0
|  | 044 : 14,63*4 |  | 58.52 | [22 empty] | VV | 0
|  | 045.2 : 9,16*4 |  | 36.64 | [22 empty] | VV | 0
|  | 3./6. NP : | [24 empty] | VV | 0
|  | 006 : 15,29*2 |  | 30.58 | [22 empty] | VV | 0
|  | 007.2 : 8,84*2 |  | 17.68 | [22 empty] | VV | 0
|  | 008 : 14,76*2 |  | 29.52 | [22 empty] | VV | 0
|  | 009 : 14,74*2 |  | 29.48 | [22 empty] | VV | 0
|  | 010.2 : 8,86*2 |  | 17.72 | [22 empty] | VV | 0
|  | 011 : 14,61*2 |  | 29.22 | [22 empty] | VV | 0
|  | 012 : 14,6*2 |  | 29.2 | [22 empty] | VV | 0
|  | 013.2 : 9*2 |  | 18 | [22 empty] | VV | 0
|  | 014 : 14,72*2 |  | 29.44 | [22 empty] | VV | 0
|  | 015 : 14,84*2 |  | 29.68 | [22 empty] | VV | 0
|  | 016.2 : 8,87*2 |  | 17.74 | [22 empty] | VV | 0
|  | 017 : 14,61*2 |  | 29.22 | [22 empty] | VV | 0
|  | 019 : 14,89*2 |  | 29.78 | [22 empty] | VV | 0
|  | 020.2 : 8,82*2 |  | 17.64 | [22 empty] | VV | 0
|  | 021 : 14,7*2 |  | 29.4 | [22 empty] | VV | 0
|  | 022 : 14,74*2 |  | 29.48 | [22 empty] | VV | 0
|  | 023.2 : 8,82*2 |  | 17.64 | [22 empty] | VV | 0
|  | 024 : 14,91*2 |  | 29.82 | [22 empty] | VV | 0
|  | 025 : 14,7*2 |  | 29.4 | [22 empty] | VV | 0
|  | 026.2 : 8,45*2 |  | 16.9 | [22 empty] | VV | 0
|  | 027 : 14,37*2 |  | 28.74 | [22 empty] | VV | 0
|  | 028 : 14,21*2 |  | 28.42 | [22 empty] | VV | 0
|  | 029.2 : 8,46*2 |  | 16.92 | [22 empty] | VV | 0
|  | 030 : 16,58*2 |  | 33.16 | [22 empty] | VV | 0
|  | 031.2 : 5,53*2 |  | 11.06 | [22 empty] | VV | 0
|  | 032 : 13,91*2 |  | 27.82 | [22 empty] | VV | 0
|  | 034 : 14,75*2 |  | 29.5 | [22 empty] | VV | 0
|  | 035.2 : 8,75*2 |  | 17.5 | [22 empty] | VV | 0
|  | 036 : 14,37*2 |  | 28.74 | [22 empty] | VV | 0
|  | 037 : 14,55*2 |  | 29.1 | [22 empty] | VV | 0
|  | 038 : 14,94*2 |  | 29.88 | [22 empty] | VV | 0
|  | 039.2 : 9,04*2 |  | 18.08 | [22 empty] | VV | 0
|  | 040 : 14,59*2 |  | 29.18 | [22 empty] | VV | 0
|  | 041 : 14,5*2 |  | 29 | [22 empty] | VV | 0
|  | 042.2 : 8,72*2 |  | 17.44 | [22 empty] | VV | 0
|  | 043 : 14,69*2 |  | 29.38 | [22 empty] | VV | 0
|  | 044 : 14,63*2 |  | 29.26 | [22 empty] | VV | 0
|  | 045.2 : 9,16*2 |  | 18.32 | [22 empty] | VV | 0
187 | 775541600R00 | Položení podlah lamelových plovoucích přirážka k ceně za plošné lepení k podkladu | m2 | 2877.12 |  | 0 |  | 0 |  | 0 | 21 | 0 | 0.00125 | 3.6 | 0 | 0 | 800-775 | RTS 19/ II | RTS 18/ II | 0.28 | 805.59 |  | Práce |  |  |  | POL1_
|  | Odkaz na mn. položky pořadí 186 : 2877,12000 |  | 2877.12 | [22 empty] | VV | 5
188 | 776401800RT1 | Demontáž soklíků nebo lišt pryžových nebo PVC odstranění a uložení na hromady | m | 2712.18 |  | 0 |  | 0 |  | 0 | 21 | 0 | 0 | 0 | 0.0001 | 0.27 | 800-775 | RTS 19/ II | RTS 18/ II | 0.035 | 94.93 |  | Práce |  |  |  | POL1_
|  | 1. NP : | [24 empty] | VV | 0
|  | 009 : 2,75*3,72 |  | 10.23 | [22 empty] | VV | 0
|  | 010 : (2,4+2)*2 |  | 8.8 | [22 empty] | VV | 0
|  | - otvory : -(0,9*2) |  | -1.8 | [22 empty] | VV | 0
|  | -0,8 |  | -0.8 | [22 empty] | VV | 0
|  | -1,45 |  | -1.45 | [22 empty] | VV | 0
|  | 011 : (5,65+5,17+0,26)*2 |  | 22.16 | [22 empty] | VV | 0
|  | - otvory : -0,9 |  | -0.9 | [22 empty] | VV | 0
|  | 012 : (8,66+5,17+0,3)*2 |  | 28.26 | [22 empty] | VV | 0
|  | - otvory : -0,9 |  | -0.9 | [22 empty] | VV | 0
|  | 013 : (17,93+5,15+0,52)*2 |  | 47.2 | [22 empty] | VV | 0
|  | - otvory : -0,9 |  | -0.9 | [22 empty] | VV | 0
|  | 015 : (15,37+2,08+2,08)*2 |  | 39.06 | [22 empty] | VV | 0
|  | 0,35*6 |  | 2.1 | [22 empty] | VV | 0
|  | - otvory : -0,9 |  | -0.9 | [22 empty] | VV | 0
|  | -(0,8*2) |  | -1.6 | [22 empty] | VV | 0
|  | 2.- 7. NP : | [24 empty] | VV | 0
|  | 006 : (2,96+3,83)*2*6 |  | 81.48 | [22 empty] | VV | 0
|  | - otvory : -0,9 |  | -0.9 | [22 empty] | VV | 0
|  | 007 : (2,82+3,83)*2*6 |  | 79.8 | [22 empty] | VV | 0
|  | - otvory : -0,9 |  | -0.9 | [22 empty] | VV | 0
|  | 008 : (2,86+3,83)*2*6 |  | 80.28 | [22 empty] | VV | 0
|  | - otvory : -0,9 |  | -0.9 | [22 empty] | VV | 0
|  | 009 : (2,85+3,83)*2*6 |  | 80.16 | [22 empty] | VV | 0
|  | - otvory : -0,9 |  | -0.9 | [22 empty] | VV | 0
|  | 010 : (2,84+3,83)*2*6 |  | 80.04 | [22 empty] | VV | 0
|  | - otvory : -0,9 |  | -0.9 | [22 empty] | VV | 0
|  | 011 : (2,83+3,83)*2*6 |  | 79.92 | [22 empty] | VV | 0
|  | - otvory : -0,9 |  | -0.9 | [22 empty] | VV | 0
|  | 012 : (2,82+3,83)*2*6 |  | 79.8 | [22 empty] | VV | 0
|  | - otvory : -0,9 |  | -0.9 | [22 empty] | VV | 0
|  | 013 : (2,89+3,83)*2*6 |  | 80.64 | [22 empty] | VV | 0
|  | - otvory : -0,9 |  | -0.9 | [22 empty] | VV | 0
|  | 014 : (2,85+3,83)*2*6 |  | 80.16 | [22 empty] | VV | 0
|  | - otvory : -0,9 |  | -0.9 | [22 empty] | VV | 0
|  | 015 : (2,87+3,83)*2*6 |  | 80.4 | [22 empty] | VV | 0
|  | - otvory : -0,9 |  | -0.9 | [22 empty] | VV | 0
|  | 016 : (2,84+3,83)*2*6 |  | 80.04 | [22 empty] | VV | 0
|  | - otvory : -0,9 |  | -0.9 | [22 empty] | VV | 0
|  | 017 : (2,82+3,83)*2*6 |  | 79.8 | [22 empty] | VV | 0
|  | - otvory : -0,9 |  | -0.9 | [22 empty] | VV | 0
|  | 019 : (2,89+3,83)*2*6 |  | 80.64 | [22 empty] | VV | 0
|  | - otvory : -0,9 |  | -0.9 | [22 empty] | VV | 0
|  | 020 : (2,83+3,83)*2*6 |  | 79.92 | [22 empty] | VV | 0
|  | - otvory : -0,9 |  | -0.9 | [22 empty] | VV | 0
|  | 021 : (2,84+3,83)*2*6 |  | 80.04 | [22 empty] | VV | 0
|  | - otvory : -0,9 |  | -0.9 | [22 empty] | VV | 0
|  | 022 : (2,86+3,83)*2*6 |  | 80.28 | [22 empty] | VV | 0
|  | - otvory : -0,9 |  | -0.9 | [22 empty] | VV | 0
|  | 023 : (2,83+3,83)*2*6 |  | 79.92 | [22 empty] | VV | 0
|  | - otvory : -0,9 |  | -0.9 | [22 empty] | VV | 0
|  | 024 : (2,88+3,83)*2*6 |  | 80.52 | [22 empty] | VV | 0
|  | - otvory : -0,9 |  | -0.9 | [22 empty] | VV | 0
|  | 025 : (2,84+3,83)*2*6 |  | 80.04 | [22 empty] | VV | 0
|  | - otvory : -0,9 |  | -0.9 | [22 empty] | VV | 0
|  | 032 : (6,28+3,81)*2*6 |  | 121.08 | [22 empty] | VV | 0
|  | -otvory : -(1,46+0,8)*6 |  | -13.56 | [22 empty] | VV | 0
|  | 034 : (2,85+3,83)*2*6 |  | 80.16 | [22 empty] | VV | 0
|  | - otvory : -0,9 |  | -0.9 | [22 empty] | VV | 0
|  | 035 : (2,8+3,83)*2*6 |  | 79.56 | [22 empty] | VV | 0
|  | - otvory : -0,9 |  | -0.9 | [22 empty] | VV | 0
|  | 036 : (2,77+3,83)*2*6 |  | 79.2 | [22 empty] | VV | 0
|  | - otvory : -0,9 |  | -0.9 | [22 empty] | VV | 0
|  | 037 : (2,82+3,83)*2*6 |  | 79.8 | [22 empty] | VV | 0
|  | - otvory : -0,9 |  | -0.9 | [22 empty] | VV | 0
|  | 038 : (2,89+3,83)*2*6 |  | 80.64 | [22 empty] | VV | 0
|  | - otvory : -0,9 |  | -0.9 | [22 empty] | VV | 0
|  | 039 : (2,9+3,83)*2*6 |  | 80.76 | [22 empty] | VV | 0
|  | - otvory : -0,9 |  | -0.9 | [22 empty] | VV | 0
|  | 040 : (2,82+3,83)*2*6 |  | 79.8 | [22 empty] | VV | 0
|  | - otvory : -0,9 |  | -0.9 | [22 empty] | VV | 0
|  | 041 : (2,8+3,83)*2*6 |  | 79.56 | [22 empty] | VV | 0
|  | - otvory : -0,9 |  | -0.9 | [22 empty] | VV | 0
|  | 042 : (2,79+3,83)*2*6 |  | 79.44 | [22 empty] | VV | 0
|  | - otvory : -0,9 |  | -0.9 | [22 empty] | VV | 0
|  | 043 : (2,85+3,83)*2*6 |  | 80.16 | [22 empty] | VV | 0
|  | - otvory : -0,9 |  | -0.9 | [22 empty] | VV | 0
|  | 044 : (2,82+3,83)*2*6 |  | 79.8 | [22 empty] | VV | 0
|  | - otvory : -0,9 |  | -0.9 | [22 empty] | VV | 0
|  | 045 : (2,94+3,83)*2*6 |  | 81.24 | [22 empty] | VV | 0
|  | - otvory : -0,9 |  | -0.9 | [22 empty] | VV | 0
189 | 776411000R00 | Lepení podlahových soklíků nebo lišt pryžových pouze lepení - soklík ve specifikaci | m | 46.32 |  | 0 |  | 0 |  | 0 | 21 | 0 | 2e-05 | 0 | 0 | 0 | 800-775 | RTS 19/ II | RTS 18/ II | 0.0726 | 3.36 |  | Práce |  |  |  | POL1_
|  | 1. NP : | [24 empty] | VV | 0
|  | 013 : (17,93+4,9)*2 |  | 45.66 | [22 empty] | VV | 0
|  | 0,26*6 |  | 1.56 | [22 empty] | VV | 0
|  | otvory : -0,9 |  | -0.9 | [22 empty] | VV | 0
190 | 776421100R00 | Lepení soklíků PVC a napojení krytiny na stěnu lepení podlahových soklíků z PVC a vinylu | m | 736.7 |  | 0 |  | 0 |  | 0 | 21 | 0 | 3e-05 | 0.02 | 0 | 0 | 800-775 | RTS 19/ II | RTS 18/ II | 0.1372 | 101.08 |  | Práce |  |  |  | POL1_
|  | 1. NP : | [24 empty] | VV | 0
|  | 009 : (5,15+2,75)*2 |  | 15.8 | [22 empty] | VV | 0
|  | - Otvory : -0,9 |  | -0.9 | [22 empty] | VV | 0
|  | 2./4./5./7. NP : | [24 empty] | VV | 0
|  | 004 : (66,77+2,33+0,15)*2*4 |  | 554 | [22 empty] | VV | 0
|  | - Otvory : -0,8*14*4 |  | -44.8 | [22 empty] | VV | 0
|  | -(1,7+1,46+0,6+3,24)*4 |  | -28 | [22 empty] | VV | 0
|  | 3./6. NP : | [24 empty] | VV | 0
|  | 004 : (66,77+2,33+0,15)*2*2 |  | 277 | [22 empty] | VV | 0
|  | - Otvory : -0,8*14*2 |  | -22.4 | [22 empty] | VV | 0
|  | -(1,7+1,46+0,6+3,24)*2 |  | -14 | [22 empty] | VV | 0
191 | 776431100R00 | Lepení soklíků PVC a napojení krytiny na stěnu ukončení krytiny u stěny lepeným soklíkem | m | 2978.48 |  | 0 |  | 0 |  | 0 | 21 | 0 | 2e-05 | 0.06 | 0 | 0 | 800-775 | RTS 19/ II | RTS 16/ II | 0.088 | 262.11 |  | Práce |  |  |  | POL1_
|  | včetně vložení povlakové krytiny do soklového profilu. | [24 empty] | POP
|  | 2./4./5./7. NP : | [24 empty] | VV | 0
|  | 006 : (5,27+2,96)*2*4 |  | 65.84 | [22 empty] | VV | 0
|  | - Otvory : -0,8 |  | -0.8 | [22 empty] | VV | 0
|  | 007.2 : (3,23+2,82)*2*4 |  | 48.4 | [22 empty] | VV | 0
|  | - Otvory : -0,8*3*4 |  | -9.6 | [22 empty] | VV | 0
|  | -0,7*4 |  | -2.8 | [22 empty] | VV | 0
|  | 008 : (5,27+2,86)*2*4 |  | 65.04 | [22 empty] | VV | 0
|  | - Otvory : -0,8*4 |  | -3.2 | [22 empty] | VV | 0
|  | 009 : (2,83+2,85)*2*4 |  | 45.44 | [22 empty] | VV | 0
|  | - Otvory : -0,8*4 |  | -3.2 | [22 empty] | VV | 0
|  | 010.2 : (3,23+2,86)*2*4 |  | 48.72 | [22 empty] | VV | 0
|  | - Otvory : -0,8*3*4 |  | -9.6 | [22 empty] | VV | 0
|  | -0,7*4 |  | -2.8 | [22 empty] | VV | 0
|  | 011 : (5,27+2,83)*2*4 |  | 64.8 | [22 empty] | VV | 0
|  | - Otvory : -0,8*4 |  | -3.2 | [22 empty] | VV | 0
|  | 012 : (5,27+2,82)*2*4 |  | 64.72 | [22 empty] | VV | 0
|  | - Otvory : -0,8*4 |  | -3.2 | [22 empty] | VV | 0
|  | 013.2 : (3,23+2,89)*2*4 |  | 48.96 | [22 empty] | VV | 0
|  | - Otvory : -0,8*3*4 |  | -9.6 | [22 empty] | VV | 0
|  | -0,7*4 |  | -2.8 | [22 empty] | VV | 0
|  | 014 : (5,27+2,85)*2*4 |  | 64.96 | [22 empty] | VV | 0
|  | - Otvory : -0,8*4 |  | -3.2 | [22 empty] | VV | 0
|  | 015 : (5,27+2,87)*2*4 |  | 65.12 | [22 empty] | VV | 0
|  | - Otvory : -0,8*4 |  | -3.2 | [22 empty] | VV | 0
|  | 016.2 : (3,23+2,84)*2*4 |  | 48.56 | [22 empty] | VV | 0
|  | - Otvory : -0,8*3*4 |  | -9.6 | [22 empty] | VV | 0
|  | -0,7*4 |  | -2.8 | [22 empty] | VV | 0
|  | 017 : (5,27+2,82)*2*4 |  | 64.72 | [22 empty] | VV | 0
|  | - Otvory : -0,8*4 |  | -3.2 | [22 empty] | VV | 0
|  | 019 : (5,28+2,89)*2*4 |  | 65.36 | [22 empty] | VV | 0
|  | - Otvory : -0,8*4 |  | -3.2 | [22 empty] | VV | 0
|  | 020.2 : (3,23+2,83)*2*4 |  | 48.48 | [22 empty] | VV | 0
|  | - Otvory : -0,8*3*4 |  | -9.6 | [22 empty] | VV | 0
|  | -0,7*4 |  | -2.8 | [22 empty] | VV | 0
|  | 021 : (5,28+2,84)*2*4 |  | 64.96 | [22 empty] | VV | 0
|  | - Otvory : -0,8*4 |  | -3.2 | [22 empty] | VV | 0
|  | 022 : (5,28+2,86)*2*4 |  | 65.12 | [22 empty] | VV | 0
|  | - Otvory : -0,8*4 |  | -3.2 | [22 empty] | VV | 0
|  | 023.2 : (3,23+2,83)*2*4 |  | 48.48 | [22 empty] | VV | 0
|  | - Otvory : -0,8*3*4 |  | -9.6 | [22 empty] | VV | 0
|  | -0,7*4 |  | -2.8 | [22 empty] | VV | 0
|  | 024 : (5,28+2,88)*2*4 |  | 65.28 | [22 empty] | VV | 0
|  | - Otvory : -0,8*4 |  | -3.2 | [22 empty] | VV | 0
|  | 025 : (5,28+2,84)*2*4 |  | 64.96 | [22 empty] | VV | 0
|  | - Otvory : -0,8*4 |  | -3.2 | [22 empty] | VV | 0
|  | 026.2 : (3,23+2,7)*2*4 |  | 47.44 | [22 empty] | VV | 0
|  | - Otvory : -0,8*3*4 |  | -9.6 | [22 empty] | VV | 0
|  | -0,7*4 |  | -2.8 | [22 empty] | VV | 0
|  | 027 : (5,28+2,79)*2*4 |  | 64.56 | [22 empty] | VV | 0
|  | - Otvory : -0,8*4 |  | -3.2 | [22 empty] | VV | 0
|  | 028 : (5,28+2,9)*2*4 |  | 65.44 | [22 empty] | VV | 0
|  | - Otvory : -0,8*4 |  | -3.2 | [22 empty] | VV | 0
|  | 029.2 : (3,23+2,76)*2*4 |  | 47.92 | [22 empty] | VV | 0
|  | - Otvory : -0,8*3*4 |  | -9.6 | [22 empty] | VV | 0
|  | -0,7*4 |  | -2.8 | [22 empty] | VV | 0
|  | 030 : (5,28+3,3)*2*4 |  | 68.64 | [22 empty] | VV | 0
|  | - Otvory : -0,8*4 |  | -3.2 | [22 empty] | VV | 0
|  | 031.2 : (3,11+1,9)*2*4 |  | 40.08 | [22 empty] | VV | 0
|  | - Otvory : -0,8*3*4 |  | -9.6 | [22 empty] | VV | 0
|  | -0,7*4 |  | -2.8 | [22 empty] | VV | 0
|  | 032 : (6,28+2,18)*2*4 |  | 67.68 | [22 empty] | VV | 0
|  | - Otvory : -0,8*4 |  | -3.2 | [22 empty] | VV | 0
|  | 034 : (5,28+2,85)*2*4 |  | 65.04 | [22 empty] | VV | 0
|  | - Otvory : -0,8*4 |  | -3.2 | [22 empty] | VV | 0
|  | 035.2 : (3,23+2,8)*2*4 |  | 48.24 | [22 empty] | VV | 0
|  | - Otvory : -0,8*3*4 |  | -9.6 | [22 empty] | VV | 0
|  | -0,7*4 |  | -2.8 | [22 empty] | VV | 0
|  | 036 : (5,28+2,77)*2*4 |  | 64.4 | [22 empty] | VV | 0
|  | - Otvory : -0,8*4 |  | -3.2 | [22 empty] | VV | 0
|  | 037 : (5,28+2,82)*2*4 |  | 64.8 | [22 empty] | VV | 0
|  | - Otvory : -0,8*4 |  | -3.2 | [22 empty] | VV | 0
|  | 038 : (5,28+2,89)*2*4 |  | 65.36 | [22 empty] | VV | 0
|  | - Otvory : -0,8*4 |  | -3.2 | [22 empty] | VV | 0
|  | 039.2 : (3,23+2,9)*2*4 |  | 49.04 | [22 empty] | VV | 0
|  | - Otvory : -0,8*3*4 |  | -9.6 | [22 empty] | VV | 0
|  | -0,7*4 |  | -2.8 | [22 empty] | VV | 0
|  | 040 : (5,28+2,82)*2*4 |  | 64.8 | [22 empty] | VV | 0
|  | - Otvory : -0,8*4 |  | -3.2 | [22 empty] | VV | 0
|  | 041 : (5,27+2,8)*2*4 |  | 64.56 | [22 empty] | VV | 0
|  | - Otvory : -0,8*4 |  | -3.2 | [22 empty] | VV | 0
|  | 042.2 : (3,23+1,93)*2*4 |  | 41.28 | [22 empty] | VV | 0
|  | - Otvory : -0,8*3*4 |  | -9.6 | [22 empty] | VV | 0
|  | -0,7*4 |  | -2.8 | [22 empty] | VV | 0
|  | 043 : (5,27+2,85)*2*4 |  | 64.96 | [22 empty] | VV | 0
|  | - Otvory : -0,8*4 |  | -3.2 | [22 empty] | VV | 0
|  | 044 : (5,27+2,83)*2*4 |  | 64.8 | [22 empty] | VV | 0
|  | - Otvory : -0,8*4 |  | -3.2 | [22 empty] | VV | 0
|  | 045.2 : (3,23+2,94)*2*4 |  | 49.36 | [22 empty] | VV | 0
|  | - Otvory : -0,8*3*4 |  | -9.6 | [22 empty] | VV | 0
|  | -0,7*4 |  | -2.8 | [22 empty] | VV | 0
|  | 3./6. NP : | [24 empty] | VV | 0
|  | 006 : (5,27+2,96)*2*2 |  | 32.92 | [22 empty] | VV | 0
|  | - Otvory : -0,8*2 |  | -1.6 | [22 empty] | VV | 0
|  | 007.2 : (3,23+2,82)*2*2 |  | 24.2 | [22 empty] | VV | 0
|  | - Otvory : -0,8*3*2 |  | -4.8 | [22 empty] | VV | 0
|  | -0,7*2 |  | -1.4 | [22 empty] | VV | 0
|  | 008 : (5,27+2,86)*2*2 |  | 32.52 | [22 empty] | VV | 0
|  | - Otvory : -0,8*2 |  | -1.6 | [22 empty] | VV | 0
|  | 009 : (2,83+2,85)*2*2 |  | 22.72 | [22 empty] | VV | 0
|  | - Otvory : -0,8*2 |  | -1.6 | [22 empty] | VV | 0
|  | 010.2 : (3,23+2,86)*2*2 |  | 24.36 | [22 empty] | VV | 0
|  | - Otvory : -0,8*3*2 |  | -4.8 | [22 empty] | VV | 0
|  | -0,7*2 |  | -1.4 | [22 empty] | VV | 0
|  | 011 : (5,27+2,83)*2*2 |  | 32.4 | [22 empty] | VV | 0
|  | - Otvory : -0,8*2 |  | -1.6 | [22 empty] | VV | 0
|  | 012 : (5,27+2,82)*2*2 |  | 32.36 | [22 empty] | VV | 0
|  | - Otvory : -0,8*2 |  | -1.6 | [22 empty] | VV | 0
|  | 013.2 : (3,23+2,89)*2*2 |  | 24.48 | [22 empty] | VV | 0
|  | - Otvory : -0,8*3*2 |  | -4.8 | [22 empty] | VV | 0
|  | -0,7*2 |  | -1.4 | [22 empty] | VV | 0
|  | 014 : (5,27+2,85)*2*2 |  | 32.48 | [22 empty] | VV | 0
|  | - Otvory : -0,8*2 |  | -1.6 | [22 empty] | VV | 0
|  | 015 : (5,27+2,87)*2*2 |  | 32.56 | [22 empty] | VV | 0
|  | - Otvory : -0,8*2 |  | -1.6 | [22 empty] | VV | 0
|  | 016.2 : (3,23+2,84)*2*2 |  | 24.28 | [22 empty] | VV | 0
|  | - Otvory : -0,8*3*2 |  | -4.8 | [22 empty] | VV | 0
|  | -0,7*2 |  | -1.4 | [22 empty] | VV | 0
|  | 017 : (5,27+2,82)*2*2 |  | 32.36 | [22 empty] | VV | 0
|  | - Otvory : -0,8*2 |  | -1.6 | [22 empty] | VV | 0
|  | 019 : (5,28+2,89)*2*2 |  | 32.68 | [22 empty] | VV | 0
|  | - Otvory : -0,8*2 |  | -1.6 | [22 empty] | VV | 0
|  | 020.2 : (3,23+2,83)*2*2 |  | 24.24 | [22 empty] | VV | 0
|  | - Otvory : -0,8*3*2 |  | -4.8 | [22 empty] | VV | 0
|  | -0,7*2 |  | -1.4 | [22 empty] | VV | 0
|  | 021 : (5,28+2,84)*2*2 |  | 32.48 | [22 empty] | VV | 0
|  | - Otvory : -0,8*2 |  | -1.6 | [22 empty] | VV | 0
|  | 022 : (5,28+2,86)*2*2 |  | 32.56 | [22 empty] | VV | 0
|  | - Otvory : -0,8*2 |  | -1.6 | [22 empty] | VV | 0
|  | 023.2 : (3,23+2,83)*2*2 |  | 24.24 | [22 empty] | VV | 0
|  | - Otvory : -0,8*3*2 |  | -4.8 | [22 empty] | VV | 0
|  | -0,7*2 |  | -1.4 | [22 empty] | VV | 0
|  | 024 : (5,28+2,88)*2*2 |  | 32.64 | [22 empty] | VV | 0
|  | - Otvory : -0,8*2 |  | -1.6 | [22 empty] | VV | 0
|  | 025 : (5,28+2,84)*2*2 |  | 32.48 | [22 empty] | VV | 0
|  | - Otvory : -0,8*2 |  | -1.6 | [22 empty] | VV | 0
|  | 026.2 : (3,23+2,7)*2*2 |  | 23.72 | [22 empty] | VV | 0
|  | - Otvory : -0,8*3*2 |  | -4.8 | [22 empty] | VV | 0
|  | -0,7*2 |  | -1.4 | [22 empty] | VV | 0
|  | 027 : (5,28+2,79)*2*2 |  | 32.28 | [22 empty] | VV | 0
|  | - Otvory : -0,8*2 |  | -1.6 | [22 empty] | VV | 0
|  | 028 : (5,28+2,9)*2*2 |  | 32.72 | [22 empty] | VV | 0
|  | - Otvory : -0,8*2 |  | -1.6 | [22 empty] | VV | 0
|  | 029.2 : (3,23+2,76)*2*2 |  | 23.96 | [22 empty] | VV | 0
|  | - Otvory : -0,8*3*2 |  | -4.8 | [22 empty] | VV | 0
|  | -0,7*2 |  | -1.4 | [22 empty] | VV | 0
|  | 030 : (5,28+3,3)*2*2 |  | 34.32 | [22 empty] | VV | 0
|  | - Otvory : -0,8*2 |  | -1.6 | [22 empty] | VV | 0
|  | 031.2 : (3,11+1,9)*2*2 |  | 20.04 | [22 empty] | VV | 0
|  | - Otvory : -0,8*3*2 |  | -4.8 | [22 empty] | VV | 0
|  | -0,7*2 |  | -1.4 | [22 empty] | VV | 0
|  | 032 : (6,28+2,18)*2*2 |  | 33.84 | [22 empty] | VV | 0
|  | - Otvory : -0,8*2 |  | -1.6 | [22 empty] | VV | 0
|  | 034 : (5,28+2,85)*2*2 |  | 32.52 | [22 empty] | VV | 0
|  | - Otvory : -0,8*2 |  | -1.6 | [22 empty] | VV | 0
|  | 035.2 : (3,23+2,8)*2*2 |  | 24.12 | [22 empty] | VV | 0
|  | - Otvory : -0,8*3*2 |  | -4.8 | [22 empty] | VV | 0
|  | -0,7*2 |  | -1.4 | [22 empty] | VV | 0
|  | 036 : (5,28+2,77)*2*2 |  | 32.2 | [22 empty] | VV | 0
|  | - Otvory : -0,8*2 |  | -1.6 | [22 empty] | VV | 0
|  | 037 : (5,28+2,82)*2*2 |  | 32.4 | [22 empty] | VV | 0
|  | - Otvory : -0,8*4 |  | -3.2 | [22 empty] | VV | 0
|  | 038 : (5,28+2,89)*2*2 |  | 32.68 | [22 empty] | VV | 0
|  | - Otvory : -0,8*2 |  | -1.6 | [22 empty] | VV | 0
|  | 039.2 : (3,23+2,9)*2*2 |  | 24.52 | [22 empty] | VV | 0
|  | - Otvory : -0,8*3*2 |  | -4.8 | [22 empty] | VV | 0
|  | -0,7*2 |  | -1.4 | [22 empty] | VV | 0
|  | 040 : (5,28+2,82)*2*2 |  | 32.4 | [22 empty] | VV | 0
|  | - Otvory : -0,8*2 |  | -1.6 | [22 empty] | VV | 0
|  | 041 : (5,27+2,8)*2*2 |  | 32.28 | [22 empty] | VV | 0
|  | - Otvory : -0,8*2 |  | -1.6 | [22 empty] | VV | 0
|  | 042.2 : (3,23+1,93)*2*2 |  | 20.64 | [22 empty] | VV | 0
|  | - Otvory : -0,8*3*2 |  | -4.8 | [22 empty] | VV | 0
|  | -0,7*2 |  | -1.4 | [22 empty] | VV | 0
|  | 043 : (5,27+2,85)*2*2 |  | 32.48 | [22 empty] | VV | 0
|  | - Otvory : -0,8*2 |  | -1.6 | [22 empty] | VV | 0
|  | 044 : (5,27+2,83)*2*2 |  | 32.4 | [22 empty] | VV | 0
|  | - Otvory : -0,8*2 |  | -1.6 | [22 empty] | VV | 0
|  | 045.2 : (3,23+2,94)*2*2 |  | 24.68 | [22 empty] | VV | 0
|  | - Otvory : -0,8*3*2 |  | -4.8 | [22 empty] | VV | 0
|  | -0,7*2 |  | -1.4 | [22 empty] | VV | 0
192 | 776512000R00 | Lepení povlakových podlah pryžových pouze lepení - pryž ve specifikaci ze čtverců | m2 | 89.7 |  | 0 |  | 0 |  | 0 | 21 | 0 | 0.00025 | 0.02 | 0 | 0 | 800-775 | RTS 19/ II | RTS 18/ II | 0.3485 | 31.26 |  | Práce |  |  |  | POL1_
|  | 1. NP : | [24 empty] | VV | 0
|  | 013 : 89,7 |  | 89.7 | [22 empty] | VV | 0
193 | 776511810RT1 | Odstranění povlakových podlah z nášlapné plochy lepených, bez podložky, z ploch přes 20 m2 | m2 | 2386.4846 |  | 0 |  | 0 |  | 0 | 21 | 0 | 0 | 0 | 0.001 | 2.39 | 800-775 | RTS 19/ II | RTS 18/ II | 0.105 | 250.58 |  | Práce |  |  |  | POL1_
|  | 1. NP : | [24 empty] | VV | 0
|  | 009 : 2,75*3,72 |  | 10.23 | [22 empty] | VV | 0
|  | 010 : 13,4 |  | 13.4 | [22 empty] | VV | 0
|  | 011 : 28,74 |  | 28.74 | [22 empty] | VV | 0
|  | 012 : 43,93 |  | 43.93 | [22 empty] | VV | 0
|  | 013 : 89,7 |  | 89.7 | [22 empty] | VV | 0
|  | 015 : 18,26 |  | 18.26 | [22 empty] | VV | 0
|  | 2.- 7. NP : | [24 empty] | VV | 0
|  | 006 : 2,96*3,83*6 |  | 68.0208 | [22 empty] | VV | 0
|  | 007 : 2,82*3,83*6 |  | 64.8036 | [22 empty] | VV | 0
|  | 008 : 2,86*3,83*6 |  | 65.7228 | [22 empty] | VV | 0
|  | 009 : 2,85*3,83*6 |  | 65.493 | [22 empty] | VV | 0
|  | 010 : 2,84*3,83*6 |  | 65.2632 | [22 empty] | VV | 0
|  | 011 : 2,83*3,83*6 |  | 65.0334 | [22 empty] | VV | 0
|  | 012 : 2,82*3,83*6 |  | 64.8036 | [22 empty] | VV | 0
|  | 013 : 2,89*3,83*6 |  | 66.4122 | [22 empty] | VV | 0
|  | 014 : 2,85*3,83*6 |  | 65.493 | [22 empty] | VV | 0
|  | 015 : 2,87*3,83*6 |  | 65.9526 | [22 empty] | VV | 0
|  | 016 : 2,84*3,83*6 |  | 65.2632 | [22 empty] | VV | 0
|  | 017 : 2,82*3,83*6 |  | 64.8036 | [22 empty] | VV | 0
|  | 019 : 2,89*3,83*6 |  | 66.4122 | [22 empty] | VV | 0
|  | 020 : 2,83*3,83*6 |  | 65.0334 | [22 empty] | VV | 0
|  | 021 : 2,84*3,83*6 |  | 65.2632 | [22 empty] | VV | 0
|  | 022 : 2,86*3,83*6 |  | 65.7228 | [22 empty] | VV | 0
|  | 023 : 2,83*3,83*6 |  | 65.0334 | [22 empty] | VV | 0
|  | 024 : 2,88*3,83*6 |  | 66.1824 | [22 empty] | VV | 0
|  | 025 : 2,84*3,83*6 |  | 65.2632 | [22 empty] | VV | 0
|  | 032 : 25,63*6 |  | 153.78 | [22 empty] | VV | 0
|  | 034 : 2,85*3,83*6 |  | 65.493 | [22 empty] | VV | 0
|  | 035 : 2,8*3,83*6 |  | 64.344 | [22 empty] | VV | 0
|  | 036 : 2,77*3,83*6 |  | 63.6546 | [22 empty] | VV | 0
|  | 037 : 2,82*3,83*6 |  | 64.8036 | [22 empty] | VV | 0
|  | 038 : 2,89*3,83*6 |  | 66.4122 | [22 empty] | VV | 0
|  | 039 : 2,9*3,83*6 |  | 66.642 | [22 empty] | VV | 0
|  | 040 : 2,82*3,83*6 |  | 64.8036 | [22 empty] | VV | 0
|  | 041 : 2,8*3,83*6 |  | 64.344 | [22 empty] | VV | 0
|  | 042 : 2,79*3,83*6 |  | 64.1142 | [22 empty] | VV | 0
|  | 043 : 2,85*3,83*6 |  | 65.493 | [22 empty] | VV | 0
|  | 044 : 2,82*3,83*6 |  | 64.8036 | [22 empty] | VV | 0
|  | 045 : 2,94*3,83*6 |  | 67.5612 | [22 empty] | VV | 0
194 | 776521110R00 | Lepení povlakových podlah z plastů Lepení povlakových podlah z plastů - pásy z PVC, montáž, | m2 | 855.8 |  | 0 |  | 0 |  | 0 | 21 | 0 | 0.0004 | 0.34 | 0 | 0 | 800-775 | RTS 19/ II | RTS 18/ II | 0.38 | 325.2 |  | Práce |  |  |  | POL1_
|  | 1. NP : | [24 empty] | VV | 0
|  | 009 : 13,7 |  | 13.7 | [22 empty] | VV | 0
|  | 2./4./5./7. NP : | [24 empty] | VV | 0
|  | 004 : 140,35*4 |  | 561.4 | [22 empty] | VV | 0
|  | 3./6. NP : | [24 empty] | VV | 0
|  | 004 : 140,35*2 |  | 280.7 | [22 empty] | VV | 0
195 | 27252193R | lišta soklová; materiál pryž; š = 17,0 mm; h = 85,0 mm; 8 odstínů | m | 47.7096 |  | 0 |  | 0 |  | 0 | 21 | 0 | 0 | 0 | 0 | 0 | SPCM | RTS 19/ II | RTS 18/ II | 0 | 0 |  | Specifikace |  |  |  | POL3_
|  | Odkaz na mn. položky pořadí 189 : 46,32000 |  | 46.32 | [22 empty] | VV | 5
|  | Koeficient: 0,03 |  | 1.3896 | [22 empty] | VV | 4
196 | 27253104R | podlahovina pryžová dezén hladký; pro sport, průmyslová; pro interiér i exteriér; ve čtvercích; š = 1 000,0 mm; l = 2000,0 mm; tl. 7,50 mm; barva černá | m2 | 98.67 |  | 0 |  | 0 |  | 0 | 21 | 0 | 0.0081 | 0.8 | 0 | 0 | SPCM | RTS 19/ II | RTS 18/ II | 0 | 0 |  | Specifikace |  |  |  | POL3_
|  | Odkaz na mn. položky pořadí 192 : 89,70000 |  | 89.7 | [22 empty] | VV | 5
|  | Koeficient: 0,1 |  | 8.97 | [22 empty] | VV | 4
197 | 283424531R | lišta soklová; pro vinylové podlahy; materiál PVC; š = 12,8 mm; h = 60,0 mm; 10 dekorů dřeva | m | 3826.6354 |  | 0 |  | 0 |  | 0 | 21 | 0 | 0.0005 | 1.91 | 0 | 0 | SPCM | RTS 19/ II | RTS 18/ II | 0 | 0 |  | Specifikace |  |  |  | POL3_
|  | Odkaz na mn. položky pořadí 191 : 2978,48000 |  | 2978.48 | [22 empty] | VV | 5
|  | Odkaz na mn. položky pořadí 190 : 736,70000 |  | 736.7 | [22 empty] | VV | 5
|  | Koeficient: 0,03 |  | 111.4554 | [22 empty] | VV | 4
198 | 28410102R | linoleum přírodní; podklad juta; v rolích; š = 2 000,0 mm; l = 32 000 mm; tl. 2,50 mm; třída zatížení 23, 34, 42; protiskluzné | m2 | 881.474 |  | 0 |  | 0 |  | 0 | 21 | 0 | 0.0029 | 2.56 | 0 | 0 | SPCM | RTS 19/ II | RTS 18/ II | 0 | 0 |  | Specifikace |  |  |  | POL3_
|  | Odkaz na mn. položky pořadí 194 : 855,80000 |  | 855.8 | [22 empty] | VV | 5
|  | Koeficient: 0,03 |  | 25.674 | [22 empty] | VV | 4
199 | 611942193R | dílec podlahový 1-lamela; š = 187,0 mm; l = 1 212,0 mm; tl. 5,0 mm; dekor dřeva; spoj zámkový; nášlap PVC; tl. 0,40 mm; povrch. úprava PUR; pokládka plovoucí způsob | m2 | 2963.4336 |  | 0 |  | 0 |  | 0 | 21 | 0 | 0.0083 | 24.6 | 0 | 0 | SPCM | RTS 19/ II | RTS 18/ II | 0 | 0 |  | Specifikace |  |  |  | POL3_
|  | Odkaz na mn. položky pořadí 186 : 2877,12000 |  | 2877.12 | [22 empty] | VV | 5
|  | Koeficient: 0,03 |  | 86.3136 | [22 empty] | VV | 4
200 | 998776103R00 | Přesun hmot pro podlahy povlakové v objektech výšky do 24 m | t | 34.9029 |  | 0 |  | 0 |  | 0 | 21 | 0 | 0 | 0 | 0 | 0 | 800-775 | RTS 19/ II | RTS 18/ II | 1.114 | 38.88 |  | Přesun hmot |  |  |  | POL7_
|  | vodorovně do 50 m | [24 empty] | SPI
|  | Hmotnosti z položek s pořadovými čísly: : | [24 empty] | VV | 0
|  | 185,187,189,190,191,192,194,196,197,198,199, : | [24 empty] | VV | 0
|  | Součet: : 34,90294 |  | 34.9029 | [22 empty] | VV | 0
Díl: | 781 | Obklady keramické |  |  |  | 0 |  | 0 |  | 0 |  | 0 |  | 28.2 |  | 0 |  |  |  |  | 1838.22 | [5 empty] | DIL
201 | 771578011RT3 | Zvláštní úpravy spár spára podlaha-stěna silikonem | m | 1352.28 |  | 0 |  | 0 |  | 0 | 21 | 0 | 4e-05 | 0.05 | 0 | 0 | 800-771 | RTS 19/ II | RTS 18/ II | 0.07 | 94.66 |  | Práce |  |  |  | POL1_
|  | vč. dodávky a montáže silikonu. | [24 empty] | POP
|  | Spára stěna/ stěna - svisle rohy vnitřní : | [24 empty] | VV | 0
|  | 1. NP : | [24 empty] | VV | 0
|  | 006 : 1,2*7 |  | 8.4 | [22 empty] | VV | 0
|  | 2.-7. NP : | [24 empty] | VV | 0
|  | 005 : | [24 empty] | VV | 0
|  | 007.1 : 2*2,4*6 |  | 28.8 | [22 empty] | VV | 0
|  | 5*1,5*6 |  | 45 | [22 empty] | VV | 0
|  | 0,6*6 |  | 3.6 | [22 empty] | VV | 0
|  | 010.1 : 2*2,4*6 |  | 28.8 | [22 empty] | VV | 0
|  | 5*1,5*6 |  | 45 | [22 empty] | VV | 0
|  | 0,6*6 |  | 3.6 | [22 empty] | VV | 0
|  | 013.1 : 2*2,4*6 |  | 28.8 | [22 empty] | VV | 0
|  | 5*1,5*6 |  | 45 | [22 empty] | VV | 0
|  | 0,6*6 |  | 3.6 | [22 empty] | VV | 0
|  | 016.1 : 2*2,4*6 |  | 28.8 | [22 empty] | VV | 0
|  | 5*1,5*6 |  | 45 | [22 empty] | VV | 0
|  | 0,6*6 |  | 3.6 | [22 empty] | VV | 0
|  | 020.1 : 2*2,4*6 |  | 28.8 | [22 empty] | VV | 0
|  | 5*1,5*6 |  | 45 | [22 empty] | VV | 0
|  | 0,6*6 |  | 3.6 | [22 empty] | VV | 0
|  | 023.1 : 2*2,4*6 |  | 28.8 | [22 empty] | VV | 0
|  | 5*1,5*6 |  | 45 | [22 empty] | VV | 0
|  | 0,6*6 |  | 3.6 | [22 empty] | VV | 0
|  | 026.1 : 2*2,4*6 |  | 28.8 | [22 empty] | VV | 0
|  | 5*1,5*6 |  | 45 | [22 empty] | VV | 0
|  | 0,6*6 |  | 3.6 | [22 empty] | VV | 0
|  | 029.1 : 2*2,4*6 |  | 28.8 | [22 empty] | VV | 0
|  | 5*1,5*6 |  | 45 | [22 empty] | VV | 0
|  | 0,6*6 |  | 3.6 | [22 empty] | VV | 0
|  | 031.1 : 3*2,4*6 |  | 43.2 | [22 empty] | VV | 0
|  | 4*1,5*6 |  | 36 | [22 empty] | VV | 0
|  | 0,6*6 |  | 3.6 | [22 empty] | VV | 0
|  | 035.1 : 2*2,4*6 |  | 28.8 | [22 empty] | VV | 0
|  | 5*1,5*6 |  | 45 | [22 empty] | VV | 0
|  | 0,6*6 |  | 3.6 | [22 empty] | VV | 0
|  | 039.1 : 2*2,4*6 |  | 28.8 | [22 empty] | VV | 0
|  | 5*1,5*6 |  | 45 | [22 empty] | VV | 0
|  | 0,6*6 |  | 3.6 | [22 empty] | VV | 0
|  | 042.1 : 2*2,4*6 |  | 28.8 | [22 empty] | VV | 0
|  | 5*1,5*6 |  | 45 | [22 empty] | VV | 0
|  | 0,6*6 |  | 3.6 | [22 empty] | VV | 0
|  | 045.1 : 2*2,4*6 |  | 28.8 | [22 empty] | VV | 0
|  | 5*1,5*6 |  | 45 | [22 empty] | VV | 0
|  | 0,6*6 |  | 3.6 | [22 empty] | VV | 0
|  | kolem zrcadel : (1,43+0,7)*2*78 |  | 332.28 | [22 empty] | VV | 0
202 | 781101210R00 | Příprava podkladu pod obklady penetrace podkladu pod obklady | m2 | 1573.7383 |  | 0 |  | 0 |  | 0 | 21 | 0 | 0.00021 | 0.33 | 0 | 0 | 800-771 | RTS 19/ II | RTS 18/ II | 0.05 | 78.69 |  | Práce |  |  |  | POL1_
|  | Odkaz na mn. položky pořadí 203 : 164,25000 |  | 164.25 | [22 empty] | VV | 5
|  | Odkaz na mn. položky pořadí 204 : 1409,48830 |  | 1409.4883 | [22 empty] | VV | 5
203 | 781475112RU3 | Montáž obkladů vnitřních z dlaždic keramických 150 x 150 mm, , kladených do flexibilního tmele | m2 | 164.25 |  | 0 |  | 0 |  | 0 | 21 | 0 | 0.00314 | 0.52 | 0 | 0 | 800-771 | RTS 19/ II | RTS 18/ II | 1.224 | 201.04 |  | Práce |  |  |  | POL1_
|  | za kuchyňskými linkami : | [24 empty] | VV | 0
|  | 2. NP : | [24 empty] | VV | 0
|  | 007.2 : (1,9+1,2)*0,6 |  | 1.86 | [22 empty] | VV | 0
|  | 010.2 : (1,9+1,2)*0,6 |  | 1.86 | [22 empty] | VV | 0
|  | 013.2 : (1,9+1,2)*0,6 |  | 1.86 | [22 empty] | VV | 0
|  | 016.2 : (1,9+1,2)*0,6 |  | 1.86 | [22 empty] | VV | 0
|  | 020.2 : (1,9+1,2)*0,6 |  | 1.86 | [22 empty] | VV | 0
|  | 023.2 : (1,9+1,2)*0,6 |  | 1.86 | [22 empty] | VV | 0
|  | 026.2 : (1,9+1,2)*0,6 |  | 1.86 | [22 empty] | VV | 0
|  | 029.2 : (1,9+1,2)*0,6 |  | 1.86 | [22 empty] | VV | 0
|  | 031.2 : (2,05+0,9)*1,5 |  | 4.425 | [22 empty] | VV | 0
|  | 1,05*0,6 |  | 0.63 | [22 empty] | VV | 0
|  | 035.2 : (1,9+1,2)*0,6 |  | 1.86 | [22 empty] | VV | 0
|  | 039.2 : (1,9+1,2)*0,6 |  | 1.86 | [22 empty] | VV | 0
|  | 042.2 : (1,9+1,2)*0,6 |  | 1.86 | [22 empty] | VV | 0
|  | 045.2 : (1,9+1,2)*0,6 |  | 1.86 | [22 empty] | VV | 0
|  | 3. NP : | [24 empty] | VV | 0
|  | 007.2 : (1,9+1,2)*0,6 |  | 1.86 | [22 empty] | VV | 0
|  | 010.2 : (1,9+1,2)*0,6 |  | 1.86 | [22 empty] | VV | 0
|  | 013.2 : (1,9+1,2)*0,6 |  | 1.86 | [22 empty] | VV | 0
|  | 016.2 : (1,9+1,2)*0,6 |  | 1.86 | [22 empty] | VV | 0
|  | 020.2 : (1,9+1,2)*0,6 |  | 1.86 | [22 empty] | VV | 0
|  | 023.2 : (1,9+1,2)*0,6 |  | 1.86 | [22 empty] | VV | 0
|  | 026.2 : (1,9+1,2)*0,6 |  | 1.86 | [22 empty] | VV | 0
|  | 029.2 : (1,9+1,2)*0,6 |  | 1.86 | [22 empty] | VV | 0
|  | 031.2 : (2,05+0,9)*1,5 |  | 4.425 | [22 empty] | VV | 0
|  | 1,05*0,6 |  | 0.63 | [22 empty] | VV | 0
|  | 035.2 : (1,9+1,2)*0,6 |  | 1.86 | [22 empty] | VV | 0
|  | 039.2 : (1,9+1,2)*0,6 |  | 1.86 | [22 empty] | VV | 0
|  | 042.2 : (1,9+1,2)*0,6 |  | 1.86 | [22 empty] | VV | 0
|  | 045.2 : (1,9+1,2)*0,6 |  | 1.86 | [22 empty] | VV | 0
|  | 4. NP : | [24 empty] | VV | 0
|  | 007.2 : (1,9+1,2)*0,6 |  | 1.86 | [22 empty] | VV | 0
|  | 010.2 : (1,9+1,2)*0,6 |  | 1.86 | [22 empty] | VV | 0
|  | 013.2 : (1,9+1,2)*0,6 |  | 1.86 | [22 empty] | VV | 0
|  | 016.2 : (1,9+1,2)*0,6 |  | 1.86 | [22 empty] | VV | 0
|  | 020.2 : (1,9+1,2)*0,6 |  | 1.86 | [22 empty] | VV | 0
|  | 023.2 : (1,9+1,2)*0,6 |  | 1.86 | [22 empty] | VV | 0
|  | 026.2 : (1,9+1,2)*0,6 |  | 1.86 | [22 empty] | VV | 0
|  | 029.2 : (1,9+1,2)*0,6 |  | 1.86 | [22 empty] | VV | 0
|  | 031.2 : (2,05+0,9)*1,5 |  | 4.425 | [22 empty] | VV | 0
|  | 1,05*0,6 |  | 0.63 | [22 empty] | VV | 0
|  | 035.2 : (1,9+1,2)*0,6 |  | 1.86 | [22 empty] | VV | 0
|  | 039.2 : (1,9+1,2)*0,6 |  | 1.86 | [22 empty] | VV | 0
|  | 042.2 : (1,9+1,2)*0,6 |  | 1.86 | [22 empty] | VV | 0
|  | 045.2 : (1,9+1,2)*0,6 |  | 1.86 | [22 empty] | VV | 0
|  | 5. NP : | [24 empty] | VV | 0
|  | 007.2 : (1,9+1,2)*0,6 |  | 1.86 | [22 empty] | VV | 0
|  | 010.2 : (1,9+1,2)*0,6 |  | 1.86 | [22 empty] | VV | 0
|  | 013.2 : (1,9+1,2)*0,6 |  | 1.86 | [22 empty] | VV | 0
|  | 016.2 : (1,9+1,2)*0,6 |  | 1.86 | [22 empty] | VV | 0
|  | 020.2 : (1,9+1,2)*0,6 |  | 1.86 | [22 empty] | VV | 0
|  | 023.2 : (1,9+1,2)*0,6 |  | 1.86 | [22 empty] | VV | 0
|  | 026.2 : (1,9+1,2)*0,6 |  | 1.86 | [22 empty] | VV | 0
|  | 029.2 : (1,9+1,2)*0,6 |  | 1.86 | [22 empty] | VV | 0
|  | 031.2 : (2,05+0,9)*1,5 |  | 4.425 | [22 empty] | VV | 0
|  | 1,05*0,6 |  | 0.63 | [22 empty] | VV | 0
|  | 035.2 : (1,9+1,2)*0,6 |  | 1.86 | [22 empty] | VV | 0
|  | 039.2 : (1,9+1,2)*0,6 |  | 1.86 | [22 empty] | VV | 0
|  | 042.2 : (1,9+1,2)*0,6 |  | 1.86 | [22 empty] | VV | 0
|  | 045.2 : (1,9+1,2)*0,6 |  | 1.86 | [22 empty] | VV | 0
|  | 6. NP : | [24 empty] | VV | 0
|  | 007.2 : (1,9+1,2)*0,6 |  | 1.86 | [22 empty] | VV | 0
|  | 010.2 : (1,9+1,2)*0,6 |  | 1.86 | [22 empty] | VV | 0
|  | 013.2 : (1,9+1,2)*0,6 |  | 1.86 | [22 empty] | VV | 0
|  | 016.2 : (1,9+1,2)*0,6 |  | 1.86 | [22 empty] | VV | 0
|  | 020.2 : (1,9+1,2)*0,6 |  | 1.86 | [22 empty] | VV | 0
|  | 023.2 : (1,9+1,2)*0,6 |  | 1.86 | [22 empty] | VV | 0
|  | 026.2 : (1,9+1,2)*0,6 |  | 1.86 | [22 empty] | VV | 0
|  | 029.2 : (1,9+1,2)*0,6 |  | 1.86 | [22 empty] | VV | 0
|  | 031.2 : (2,05+0,9)*1,5 |  | 4.425 | [22 empty] | VV | 0
|  | 1,05*0,6 |  | 0.63 | [22 empty] | VV | 0
|  | 035.2 : (1,9+1,2)*0,6 |  | 1.86 | [22 empty] | VV | 0
|  | 039.2 : (1,9+1,2)*0,6 |  | 1.86 | [22 empty] | VV | 0
|  | 042.2 : (1,9+1,2)*0,6 |  | 1.86 | [22 empty] | VV | 0
|  | 045.2 : (1,9+1,2)*0,6 |  | 1.86 | [22 empty] | VV | 0
|  | 7. NP : | [24 empty] | VV | 0
|  | 007.2 : (1,9+1,2)*0,6 |  | 1.86 | [22 empty] | VV | 0
|  | 010.2 : (1,9+1,2)*0,6 |  | 1.86 | [22 empty] | VV | 0
|  | 013.2 : (1,9+1,2)*0,6 |  | 1.86 | [22 empty] | VV | 0
|  | 016.2 : (1,9+1,2)*0,6 |  | 1.86 | [22 empty] | VV | 0
|  | 020.2 : (1,9+1,2)*0,6 |  | 1.86 | [22 empty] | VV | 0
|  | 023.2 : (1,9+1,2)*0,6 |  | 1.86 | [22 empty] | VV | 0
|  | 026.2 : (1,9+1,2)*0,6 |  | 1.86 | [22 empty] | VV | 0
|  | 029.2 : (1,9+1,2)*0,6 |  | 1.86 | [22 empty] | VV | 0
|  | 031.2 : (2,05+0,9)*1,5 |  | 4.425 | [22 empty] | VV | 0
|  | 1,05*0,6 |  | 0.63 | [22 empty] | VV | 0
|  | 035.2 : (1,9+1,2)*0,6 |  | 1.86 | [22 empty] | VV | 0
|  | 039.2 : (1,9+1,2)*0,6 |  | 1.86 | [22 empty] | VV | 0
|  | 042.2 : (1,9+1,2)*0,6 |  | 1.86 | [22 empty] | VV | 0
|  | 045.2 : (1,9+1,2)*0,6 |  | 1.86 | [22 empty] | VV | 0
204 | 781475116RU3 | Montáž obkladů vnitřních z dlaždic keramických 300 x 300 mm, , kladených do flexibilního tmele | m2 | 1409.4883 |  | 0 |  | 0 |  | 0 | 21 | 0 | 0.00314 | 4.43 | 0 | 0 | 800-771 | RTS 19/ II | RTS 18/ II | 0.9584 | 1350.85 |  | Práce |  |  |  | POL1_
|  | 1. NP : | [24 empty] | VV | 0
|  | 006 : (1,71+1,4)*2 |  | 6.22 | [22 empty] | VV | 0
|  | - otvory : -0,6*1,97 |  | -1.182 | [22 empty] | VV | 0
|  | 2. NP : | [24 empty] | VV | 0
|  | 005 : (1,48+1,5)*2 |  | 5.96 | [22 empty] | VV | 0
|  | - otvory : -0,6*1,97 |  | -1.182 | [22 empty] | VV | 0
|  | 007.1 : (0,9+2,82+1,93+1,62)*1,5 |  | 10.905 | [22 empty] | VV | 0
|  | (0,8+0,9+0,8+0,13+0,8)*2,4 |  | 8.232 | [22 empty] | VV | 0
|  | horní hrana mezi sprch./ WC : 0,8*0,13 |  | 0.104 | [22 empty] | VV | 0
|  | horní hrana instal předstěny : 1,93*0,11 |  | 0.2123 | [22 empty] | VV | 0
|  | - otvory : -0,7*1,5 |  | -1.05 | [22 empty] | VV | 0
|  | -1,8*0,45 |  | -0.81 | [22 empty] | VV | 0
|  | 010.1 : (0,9+2,84+1,93+1,64)*1,5 |  | 10.965 | [22 empty] | VV | 0
|  | (0,8+0,9+0,8+0,13+0,8)*2,4 |  | 8.232 | [22 empty] | VV | 0
|  | horní hrana mezi sprch./ WC : 0,8*0,13 |  | 0.104 | [22 empty] | VV | 0
|  | horní hrana instal předstěny : 1,93*0,11 |  | 0.2123 | [22 empty] | VV | 0
|  | - otvory : -0,7*1,5 |  | -1.05 | [22 empty] | VV | 0
|  | -1,8*0,45 |  | -0.81 | [22 empty] | VV | 0
|  | 013.1 : (0,9+2,89+1,93+1,69)*1,5 |  | 11.115 | [22 empty] | VV | 0
|  | (0,8+0,9+0,8+0,13+0,8)*2,4 |  | 8.232 | [22 empty] | VV | 0
|  | horní hrana mezi sprch./ WC : 0,8*0,13 |  | 0.104 | [22 empty] | VV | 0
|  | horní hrana instal předstěny : 1,93*0,11 |  | 0.2123 | [22 empty] | VV | 0
|  | - otvory : -0,7*1,5 |  | -1.05 | [22 empty] | VV | 0
|  | -1,8*0,45 |  | -0.81 | [22 empty] | VV | 0
|  | 016.1 : (0,9+2,84+1,93+1,64)*1,5 |  | 10.965 | [22 empty] | VV | 0
|  | (0,8+0,9+0,8+0,13+0,8)*2,4 |  | 8.232 | [22 empty] | VV | 0
|  | horní hrana mezi sprch./ WC : 0,8*0,13 |  | 0.104 | [22 empty] | VV | 0
|  | horní hrana instal předstěny : 1,93*0,11 |  | 0.2123 | [22 empty] | VV | 0
|  | - otvory : -0,7*1,5 |  | -1.05 | [22 empty] | VV | 0
|  | -1,8*0,45 |  | -0.81 | [22 empty] | VV | 0
|  | 020.1 : (0,9+2,83+1,93+1,63)*1,5 |  | 10.935 | [22 empty] | VV | 0
|  | (0,8+0,9+0,8+0,13+0,8)*2,4 |  | 8.232 | [22 empty] | VV | 0
|  | horní hrana mezi sprch./ WC : 0,8*0,13 |  | 0.104 | [22 empty] | VV | 0
|  | horní hrana instal předstěny : 1,93*0,11 |  | 0.2123 | [22 empty] | VV | 0
|  | - otvory : -0,7*1,5 |  | -1.05 | [22 empty] | VV | 0
|  | -1,8*0,45 |  | -0.81 | [22 empty] | VV | 0
|  | 023.1 : (0,9+2,83+1,93+1,63)*1,5 |  | 10.935 | [22 empty] | VV | 0
|  | (0,8+0,9+0,8+0,13+0,8)*2,4 |  | 8.232 | [22 empty] | VV | 0
|  | horní hrana mezi sprch./ WC : 0,8*0,13 |  | 0.104 | [22 empty] | VV | 0
|  | horní hrana instal předstěny : 1,93*0,11 |  | 0.2123 | [22 empty] | VV | 0
|  | - otvory : -0,7*1,5 |  | -1.05 | [22 empty] | VV | 0
|  | -1,8*0,45 |  | -0.81 | [22 empty] | VV | 0
|  | 026.1 : (0,9+2,7+1,93+1,5)*1,5 |  | 10.545 | [22 empty] | VV | 0
|  | (0,8+0,9+0,8+0,13+0,8)*2,4 |  | 8.232 | [22 empty] | VV | 0
|  | horní hrana mezi sprch./ WC : 0,8*0,13 |  | 0.104 | [22 empty] | VV | 0
|  | - otvory : -0,7*1,5 |  | -1.05 | [22 empty] | VV | 0
|  | -1,8*0,45 |  | -0.81 | [22 empty] | VV | 0
|  | 029.1 : (0,9+2,76+1,93+1,56)*1,5 |  | 10.725 | [22 empty] | VV | 0
|  | (0,8+0,9+0,8+0,13+0,8)*2,4 |  | 8.232 | [22 empty] | VV | 0
|  | horní hrana mezi sprch./ WC : 0,8*0,13 |  | 0.104 | [22 empty] | VV | 0
|  | horní hrana instal předstěny : 1,93*0,11 |  | 0.2123 | [22 empty] | VV | 0
|  | - otvory : -0,7*1,5 |  | -1.05 | [22 empty] | VV | 0
|  | -1,8*0,45 |  | -0.81 | [22 empty] | VV | 0
|  | 031.1 : (0,96+2,68+1,63+1,5+0,58)*1,5 |  | 11.025 | [22 empty] | VV | 0
|  | (0,94+0,9+0,94+0,13+0,25)*2,4 |  | 7.584 | [22 empty] | VV | 0
|  | horní hrana mezi sprch./ WC : 0,15 |  | 0.15 | [22 empty] | VV | 0
|  | - otvory : -0,7*1,5 |  | -1.05 | [22 empty] | VV | 0
|  | 035.1 : (0,9+2,76+1,93+1,56)*1,5 |  | 10.725 | [22 empty] | VV | 0
|  | (0,8+0,9+0,8+0,13+0,8)*2,4 |  | 8.232 | [22 empty] | VV | 0
|  | horní hrana mezi sprch./ WC : 0,8*0,13 |  | 0.104 | [22 empty] | VV | 0
|  | horní hrana instal předstěny : 1,93*0,11 |  | 0.2123 | [22 empty] | VV | 0
|  | - otvory : -0,7*1,5 |  | -1.05 | [22 empty] | VV | 0
|  | -1,8*0,45 |  | -0.81 | [22 empty] | VV | 0
|  | 039.1 : (0,9+2,9+1,93+1,9)*1,5 |  | 11.445 | [22 empty] | VV | 0
|  | (0,8+0,9+0,8+0,13+0,8)*2,4 |  | 8.232 | [22 empty] | VV | 0
|  | horní hrana mezi sprch./ WC : 0,8*0,13 |  | 0.104 | [22 empty] | VV | 0
|  | horní hrana instal předstěny : 1,93*0,11 |  | 0.2123 | [22 empty] | VV | 0
|  | - otvory : -0,7*1,5 |  | -1.05 | [22 empty] | VV | 0
|  | -1,8*0,45 |  | -0.81 | [22 empty] | VV | 0
|  | 042.1 : (0,9+2,79+1,93+1,59)*1,5 |  | 10.815 | [22 empty] | VV | 0
|  | (0,8+0,9+0,8+0,13+0,8)*2,4 |  | 8.232 | [22 empty] | VV | 0
|  | horní hrana mezi sprch./ WC : 0,8*0,13 |  | 0.104 | [22 empty] | VV | 0
|  | horní hrana instal předstěny : 1,93*0,11 |  | 0.2123 | [22 empty] | VV | 0
|  | - otvory : -0,7*1,5 |  | -1.05 | [22 empty] | VV | 0
|  | -1,8*0,45 |  | -0.81 | [22 empty] | VV | 0
|  | 045.1 : (0,9+2,94+1,93+1,74)*1,5 |  | 11.265 | [22 empty] | VV | 0
|  | (0,8+0,9+0,8+0,13+0,8)*2,4 |  | 8.232 | [22 empty] | VV | 0
|  | horní hrana mezi sprch./ WC : 0,8*0,13 |  | 0.104 | [22 empty] | VV | 0
|  | horní hrana instal předstěny : 1,93*0,11 |  | 0.2123 | [22 empty] | VV | 0
|  | - otvory : -0,7*1,5 |  | -1.05 | [22 empty] | VV | 0
|  | -1,8*0,45 |  | -0.81 | [22 empty] | VV | 0
|  | 3. NP : | [24 empty] | VV | 0
|  | 005 : (1,48+1,5)*2 |  | 5.96 | [22 empty] | VV | 0
|  | - otvory : -0,6*1,97 |  | -1.182 | [22 empty] | VV | 0
|  | 007.1 : (0,9+2,82+1,93+1,62)*1,5 |  | 10.905 | [22 empty] | VV | 0
|  | (0,8+0,9+0,8+0,13+0,8)*2,4 |  | 8.232 | [22 empty] | VV | 0
|  | horní hrana mezi sprch./ WC : 0,8*0,13 |  | 0.104 | [22 empty] | VV | 0
|  | horní hrana instal předstěny : 1,93*0,11 |  | 0.2123 | [22 empty] | VV | 0
|  | - otvory : -0,7*1,5 |  | -1.05 | [22 empty] | VV | 0
|  | -1,8*0,45 |  | -0.81 | [22 empty] | VV | 0
|  | 010.1 : (0,9+2,84+1,93+1,64)*1,5 |  | 10.965 | [22 empty] | VV | 0
|  | (0,8+0,9+0,8+0,13+0,8)*2,4 |  | 8.232 | [22 empty] | VV | 0
|  | horní hrana mezi sprch./ WC : 0,8*0,13 |  | 0.104 | [22 empty] | VV | 0
|  | horní hrana instal předstěny : 1,93*0,11 |  | 0.2123 | [22 empty] | VV | 0
|  | - otvory : -0,7*1,5 |  | -1.05 | [22 empty] | VV | 0
|  | -1,8*0,45 |  | -0.81 | [22 empty] | VV | 0
|  | 013.1 : (0,9+2,89+1,93+1,69)*1,5 |  | 11.115 | [22 empty] | VV | 0
|  | (0,8+0,9+0,8+0,13+0,8)*2,4 |  | 8.232 | [22 empty] | VV | 0
|  | horní hrana mezi sprch./ WC : 0,8*0,13 |  | 0.104 | [22 empty] | VV | 0
|  | horní hrana instal předstěny : 1,93*0,11 |  | 0.2123 | [22 empty] | VV | 0
|  | - otvory : -0,7*1,5 |  | -1.05 | [22 empty] | VV | 0
|  | -1,8*0,45 |  | -0.81 | [22 empty] | VV | 0
|  | 016.1 : (0,9+2,84+1,93+1,64)*1,5 |  | 10.965 | [22 empty] | VV | 0
|  | (0,8+0,9+0,8+0,13+0,8)*2,4 |  | 8.232 | [22 empty] | VV | 0
|  | horní hrana mezi sprch./ WC : 0,8*0,13 |  | 0.104 | [22 empty] | VV | 0
|  | horní hrana instal předstěny : 1,93*0,11 |  | 0.2123 | [22 empty] | VV | 0
|  | - otvory : -0,7*1,5 |  | -1.05 | [22 empty] | VV | 0
|  | -1,8*0,45 |  | -0.81 | [22 empty] | VV | 0
|  | 020.1 : (0,9+2,83+1,93+1,63)*1,5 |  | 10.935 | [22 empty] | VV | 0
|  | (0,8+0,9+0,8+0,13+0,8)*2,4 |  | 8.232 | [22 empty] | VV | 0
|  | horní hrana mezi sprch./ WC : 0,8*0,13 |  | 0.104 | [22 empty] | VV | 0
|  | horní hrana instal předstěny : 1,93*0,11 |  | 0.2123 | [22 empty] | VV | 0
|  | - otvory : -0,7*1,5 |  | -1.05 | [22 empty] | VV | 0
|  | -1,8*0,45 |  | -0.81 | [22 empty] | VV | 0
|  | 023.1 : (0,9+2,83+1,93+1,63)*1,5 |  | 10.935 | [22 empty] | VV | 0
|  | (0,8+0,9+0,8+0,13+0,8)*2,4 |  | 8.232 | [22 empty] | VV | 0
|  | horní hrana mezi sprch./ WC : 0,8*0,13 |  | 0.104 | [22 empty] | VV | 0
|  | horní hrana instal předstěny : 1,93*0,11 |  | 0.2123 | [22 empty] | VV | 0
|  | - otvory : -0,7*1,5 |  | -1.05 | [22 empty] | VV | 0
|  | -1,8*0,45 |  | -0.81 | [22 empty] | VV | 0
|  | 026.1 : (0,9+2,7+1,93+1,5)*1,5 |  | 10.545 | [22 empty] | VV | 0
|  | (0,8+0,9+0,8+0,13+0,8)*2,4 |  | 8.232 | [22 empty] | VV | 0
|  | horní hrana mezi sprch./ WC : 0,8*0,13 |  | 0.104 | [22 empty] | VV | 0
|  | horní hrana instal předstěny : 1,93*0,11 |  | 0.2123 | [22 empty] | VV | 0
|  | - otvory : -0,7*1,5 |  | -1.05 | [22 empty] | VV | 0
|  | -1,8*0,45 |  | -0.81 | [22 empty] | VV | 0
|  | 029.1 : (0,9+2,76+1,93+1,56)*1,5 |  | 10.725 | [22 empty] | VV | 0
|  | (0,8+0,9+0,8+0,13+0,8)*2,4 |  | 8.232 | [22 empty] | VV | 0
|  | horní hrana mezi sprch./ WC : 0,8*0,13 |  | 0.104 | [22 empty] | VV | 0
|  | horní hrana instal předstěny : 1,93*0,11 |  | 0.2123 | [22 empty] | VV | 0
|  | - otvory : -0,7*1,5 |  | -1.05 | [22 empty] | VV | 0
|  | -1,8*0,45 |  | -0.81 | [22 empty] | VV | 0
|  | 031.1 : (0,96+2,68+1,63+1,5+0,58)*1,5 |  | 11.025 | [22 empty] | VV | 0
|  | (0,94+0,9+0,94+0,13+0,25)*2,4 |  | 7.584 | [22 empty] | VV | 0
|  | horní hrana mezi sprch./ WC : 0,15 |  | 0.15 | [22 empty] | VV | 0
|  | - otvory : -0,7*1,5 |  | -1.05 | [22 empty] | VV | 0
|  | 035.1 : (0,9+2,76+1,93+1,56)*1,5 |  | 10.725 | [22 empty] | VV | 0
|  | (0,8+0,9+0,8+0,13+0,8)*2,4 |  | 8.232 | [22 empty] | VV | 0
|  | horní hrana mezi sprch./ WC : 0,8*0,13 |  | 0.104 | [22 empty] | VV | 0
|  | horní hrana instal předstěny : 1,93*0,11 |  | 0.2123 | [22 empty] | VV | 0
|  | - otvory : -0,7*1,5 |  | -1.05 | [22 empty] | VV | 0
|  | -1,8*0,45 |  | -0.81 | [22 empty] | VV | 0
|  | 039.1 : (0,9+2,9+1,93+1,9)*1,5 |  | 11.445 | [22 empty] | VV | 0
|  | (0,8+0,9+0,8+0,13+0,8)*2,4 |  | 8.232 | [22 empty] | VV | 0
|  | horní hrana mezi sprch./ WC : 0,8*0,13 |  | 0.104 | [22 empty] | VV | 0
|  | horní hrana instal předstěny : 1,93*0,11 |  | 0.2123 | [22 empty] | VV | 0
|  | - otvory : -0,7*1,5 |  | -1.05 | [22 empty] | VV | 0
|  | -1,8*0,45 |  | -0.81 | [22 empty] | VV | 0
|  | 042.1 : (0,9+2,79+1,93+1,59)*1,5 |  | 10.815 | [22 empty] | VV | 0
|  | (0,8+0,9+0,8+0,13+0,8)*2,4 |  | 8.232 | [22 empty] | VV | 0
|  | horní hrana mezi sprch./ WC : 0,8*0,13 |  | 0.104 | [22 empty] | VV | 0
|  | horní hrana instal předstěny : 1,93*0,11 |  | 0.2123 | [22 empty] | VV | 0
|  | - otvory : -0,7*1,5 |  | -1.05 | [22 empty] | VV | 0
|  | -1,8*0,45 |  | -0.81 | [22 empty] | VV | 0
|  | 045.1 : (0,9+2,94+1,93+1,74)*1,5 |  | 11.265 | [22 empty] | VV | 0
|  | (0,8+0,9+0,8+0,13+0,8)*2,4 |  | 8.232 | [22 empty] | VV | 0
|  | horní hrana mezi sprch./ WC : 0,8*0,13 |  | 0.104 | [22 empty] | VV | 0
|  | horní hrana instal předstěny : 1,93*0,11 |  | 0.2123 | [22 empty] | VV | 0
|  | - otvory : -0,7*1,5 |  | -1.05 | [22 empty] | VV | 0
|  | -1,8*0,45 |  | -0.81 | [22 empty] | VV | 0
|  | 4. NP : | [24 empty] | VV | 0
|  | 005 : (1,48+1,5)*2 |  | 5.96 | [22 empty] | VV | 0
|  | - otvory : -0,6*1,97 |  | -1.182 | [22 empty] | VV | 0
|  | 007.1 : (0,9+2,82+1,93+1,62)*1,5 |  | 10.905 | [22 empty] | VV | 0
|  | (0,8+0,9+0,8+0,13+0,8)*2,4 |  | 8.232 | [22 empty] | VV | 0
|  | horní hrana mezi sprch./ WC : 0,8*0,13 |  | 0.104 | [22 empty] | VV | 0
|  | horní hrana instal předstěny : 1,93*0,11 |  | 0.2123 | [22 empty] | VV | 0
|  | - otvory : -0,7*1,5 |  | -1.05 | [22 empty] | VV | 0
|  | -1,8*0,45 |  | -0.81 | [22 empty] | VV | 0
|  | 010.1 : (0,9+2,84+1,93+1,64)*1,5 |  | 10.965 | [22 empty] | VV | 0
|  | (0,8+0,9+0,8+0,13+0,8)*2,4 |  | 8.232 | [22 empty] | VV | 0
|  | horní hrana mezi sprch./ WC : 0,8*0,13 |  | 0.104 | [22 empty] | VV | 0
|  | horní hrana instal předstěny : 1,93*0,11 |  | 0.2123 | [22 empty] | VV | 0
|  | - otvory : -0,7*1,5 |  | -1.05 | [22 empty] | VV | 0
|  | -1,8*0,45 |  | -0.81 | [22 empty] | VV | 0
|  | 013.1 : (0,9+2,89+1,93+1,69)*1,5 |  | 11.115 | [22 empty] | VV | 0
|  | (0,8+0,9+0,8+0,13+0,8)*2,4 |  | 8.232 | [22 empty] | VV | 0
|  | horní hrana mezi sprch./ WC : 0,8*0,13 |  | 0.104 | [22 empty] | VV | 0
|  | horní hrana instal předstěny : 1,93*0,11 |  | 0.2123 | [22 empty] | VV | 0
|  | - otvory : -0,7*1,5 |  | -1.05 | [22 empty] | VV | 0
|  | -1,8*0,45 |  | -0.81 | [22 empty] | VV | 0
|  | 016.1 : (0,9+2,84+1,93+1,64)*1,5 |  | 10.965 | [22 empty] | VV | 0
|  | (0,8+0,9+0,8+0,13+0,8)*2,4 |  | 8.232 | [22 empty] | VV | 0
|  | horní hrana mezi sprch./ WC : 0,8*0,13 |  | 0.104 | [22 empty] | VV | 0
|  | horní hrana instal předstěny : 1,93*0,11 |  | 0.2123 | [22 empty] | VV | 0
|  | - otvory : -0,7*1,5 |  | -1.05 | [22 empty] | VV | 0
|  | -1,8*0,45 |  | -0.81 | [22 empty] | VV | 0
|  | 020.1 : (0,9+2,83+1,93+1,63)*1,5 |  | 10.935 | [22 empty] | VV | 0
|  | (0,8+0,9+0,8+0,13+0,8)*2,4 |  | 8.232 | [22 empty] | VV | 0
|  | horní hrana mezi sprch./ WC : 0,8*0,13 |  | 0.104 | [22 empty] | VV | 0
|  | horní hrana instal předstěny : 1,93*0,11 |  | 0.2123 | [22 empty] | VV | 0
|  | - otvory : -0,7*1,5 |  | -1.05 | [22 empty] | VV | 0
|  | -1,8*0,45 |  | -0.81 | [22 empty] | VV | 0
|  | 023.1 : (0,9+2,83+1,93+1,63)*1,5 |  | 10.935 | [22 empty] | VV | 0
|  | (0,8+0,9+0,8+0,13+0,8)*2,4 |  | 8.232 | [22 empty] | VV | 0
|  | horní hrana mezi sprch./ WC : 0,8*0,13 |  | 0.104 | [22 empty] | VV | 0
|  | horní hrana instal předstěny : 1,93*0,11 |  | 0.2123 | [22 empty] | VV | 0
|  | - otvory : -0,7*1,5 |  | -1.05 | [22 empty] | VV | 0
|  | -1,8*0,45 |  | -0.81 | [22 empty] | VV | 0
|  | 026.1 : (0,9+2,7+1,93+1,5)*1,5 |  | 10.545 | [22 empty] | VV | 0
|  | (0,8+0,9+0,8+0,13+0,8)*2,4 |  | 8.232 | [22 empty] | VV | 0
|  | horní hrana mezi sprch./ WC : 0,8*0,13 |  | 0.104 | [22 empty] | VV | 0
|  | horní hrana instal předstěny : 1,93*0,11 |  | 0.2123 | [22 empty] | VV | 0
|  | - otvory : -0,7*1,5 |  | -1.05 | [22 empty] | VV | 0
|  | -1,8*0,45 |  | -0.81 | [22 empty] | VV | 0
|  | 029.1 : (0,9+2,76+1,93+1,56)*1,5 |  | 10.725 | [22 empty] | VV | 0
|  | (0,8+0,9+0,8+0,13+0,8)*2,4 |  | 8.232 | [22 empty] | VV | 0
|  | horní hrana mezi sprch./ WC : 0,8*0,13 |  | 0.104 | [22 empty] | VV | 0
|  | horní hrana instal předstěny : 1,93*0,11 |  | 0.2123 | [22 empty] | VV | 0
|  | - otvory : -0,7*1,5 |  | -1.05 | [22 empty] | VV | 0
|  | -1,8*0,45 |  | -0.81 | [22 empty] | VV | 0
|  | 031.1 : (0,96+2,68+1,63+1,5+0,58)*1,5 |  | 11.025 | [22 empty] | VV | 0
|  | (0,94+0,9+0,94+0,13+0,25)*2,4 |  | 7.584 | [22 empty] | VV | 0
|  | 0,15 |  | 0.15 | [22 empty] | VV | 0
|  | horní hrana mezi sprch./ WC : 0,55*0,13 |  | 0.0715 | [22 empty] | VV | 0
|  | - otvory : -0,7*1,5 |  | -1.05 | [22 empty] | VV | 0
|  | 035.1 : (0,9+2,76+1,93+1,56)*1,5 |  | 10.725 | [22 empty] | VV | 0
|  | (0,8+0,9+0,8+0,13+0,8)*2,4 |  | 8.232 | [22 empty] | VV | 0
|  | horní hrana mezi sprch./ WC : 0,8*0,13 |  | 0.104 | [22 empty] | VV | 0
|  | horní hrana instal předstěny : 1,93*0,11 |  | 0.2123 | [22 empty] | VV | 0
|  | - otvory : -0,7*1,5 |  | -1.05 | [22 empty] | VV | 0
|  | -1,8*0,45 |  | -0.81 | [22 empty] | VV | 0
|  | 039.1 : (0,9+2,9+1,93+1,9)*1,5 |  | 11.445 | [22 empty] | VV | 0
|  | (0,8+0,9+0,8+0,13+0,8)*2,4 |  | 8.232 | [22 empty] | VV | 0
|  | horní hrana mezi sprch./ WC : 0,8*0,13 |  | 0.104 | [22 empty] | VV | 0
|  | horní hrana instal předstěny : 1,93*0,11 |  | 0.2123 | [22 empty] | VV | 0
|  | - otvory : -0,7*1,5 |  | -1.05 | [22 empty] | VV | 0
|  | -1,8*0,45 |  | -0.81 | [22 empty] | VV | 0
|  | 042.1 : (0,9+2,79+1,93+1,59)*1,5 |  | 10.815 | [22 empty] | VV | 0
|  | (0,8+0,9+0,8+0,13+0,8)*2,4 |  | 8.232 | [22 empty] | VV | 0
|  | horní hrana mezi sprch./ WC : 0,8*0,13 |  | 0.104 | [22 empty] | VV | 0
|  | horní hrana instal předstěny : 1,93*0,11 |  | 0.2123 | [22 empty] | VV | 0
|  | - otvory : -0,7*1,5 |  | -1.05 | [22 empty] | VV | 0
|  | -1,8*0,45 |  | -0.81 | [22 empty] | VV | 0
|  | 045.1 : (0,9+2,94+1,93+1,74)*1,5 |  | 11.265 | [22 empty] | VV | 0
|  | (0,8+0,9+0,8+0,13+0,8)*2,4 |  | 8.232 | [22 empty] | VV | 0
|  | horní hrana mezi sprch./ WC : 0,8*0,13 |  | 0.104 | [22 empty] | VV | 0
|  | horní hrana instal předstěny : 1,93*0,11 |  | 0.2123 | [22 empty] | VV | 0
|  | - otvory : -0,7*1,5 |  | -1.05 | [22 empty] | VV | 0
|  | -1,8*0,45 |  | -0.81 | [22 empty] | VV | 0
|  | 5. NP : | [24 empty] | VV | 0
|  | 005 : (1,48+1,5)*2 |  | 5.96 | [22 empty] | VV | 0
|  | - otvory : -0,6*1,97 |  | -1.182 | [22 empty] | VV | 0
|  | 007.1 : (0,9+2,82+1,93+1,62)*1,5 |  | 10.905 | [22 empty] | VV | 0
|  | (0,8+0,9+0,8+0,13+0,8)*2,4 |  | 8.232 | [22 empty] | VV | 0
|  | horní hrana mezi sprch./ WC : 0,8*0,13 |  | 0.104 | [22 empty] | VV | 0
|  | horní hrana instal předstěny : 1,93*0,11 |  | 0.2123 | [22 empty] | VV | 0
|  | - otvory : -0,7*1,5 |  | -1.05 | [22 empty] | VV | 0
|  | -1,8*0,45 |  | -0.81 | [22 empty] | VV | 0
|  | 010.1 : (0,9+2,84+1,93+1,64)*1,5 |  | 10.965 | [22 empty] | VV | 0
|  | (0,8+0,9+0,8+0,13+0,8)*2,4 |  | 8.232 | [22 empty] | VV | 0
|  | horní hrana mezi sprch./ WC : 0,8*0,13 |  | 0.104 | [22 empty] | VV | 0
|  | horní hrana instal předstěny : 1,93*0,11 |  | 0.2123 | [22 empty] | VV | 0
|  | - otvory : -0,7*1,5 |  | -1.05 | [22 empty] | VV | 0
|  | -1,8*0,45 |  | -0.81 | [22 empty] | VV | 0
|  | 013.1 : (0,9+2,89+1,93+1,69)*1,5 |  | 11.115 | [22 empty] | VV | 0
|  | (0,8+0,9+0,8+0,13+0,8)*2,4 |  | 8.232 | [22 empty] | VV | 0
|  | horní hrana mezi sprch./ WC : 0,8*0,13 |  | 0.104 | [22 empty] | VV | 0
|  | horní hrana instal předstěny : 1,93*0,11 |  | 0.2123 | [22 empty] | VV | 0
|  | - otvory : -0,7*1,5 |  | -1.05 | [22 empty] | VV | 0
|  | -1,8*0,45 |  | -0.81 | [22 empty] | VV | 0
|  | 016.1 : (0,9+2,84+1,93+1,64)*1,5 |  | 10.965 | [22 empty] | VV | 0
|  | (0,8+0,9+0,8+0,13+0,8)*2,4 |  | 8.232 | [22 empty] | VV | 0
|  | horní hrana mezi sprch./ WC : 0,8*0,13 |  | 0.104 | [22 empty] | VV | 0
|  | horní hrana instal předstěny : 1,93*0,11 |  | 0.2123 | [22 empty] | VV | 0
|  | - otvory : -0,7*1,5 |  | -1.05 | [22 empty] | VV | 0
|  | -1,8*0,45 |  | -0.81 | [22 empty] | VV | 0
|  | 020.1 : (0,9+2,83+1,93+1,63)*1,5 |  | 10.935 | [22 empty] | VV | 0
|  | (0,8+0,9+0,8+0,13+0,8)*2,4 |  | 8.232 | [22 empty] | VV | 0
|  | horní hrana mezi sprch./ WC : 0,8*0,13 |  | 0.104 | [22 empty] | VV | 0
|  | horní hrana instal předstěny : 1,93*0,11 |  | 0.2123 | [22 empty] | VV | 0
|  | - otvory : -0,7*1,5 |  | -1.05 | [22 empty] | VV | 0
|  | -1,8*0,45 |  | -0.81 | [22 empty] | VV | 0
|  | 023.1 : (0,9+2,83+1,93+1,63)*1,5 |  | 10.935 | [22 empty] | VV | 0
|  | (0,8+0,9+0,8+0,13+0,8)*2,4 |  | 8.232 | [22 empty] | VV | 0
|  | horní hrana mezi sprch./ WC : 0,8*0,13 |  | 0.104 | [22 empty] | VV | 0
|  | horní hrana instal předstěny : 1,93*0,11 |  | 0.2123 | [22 empty] | VV | 0
|  | - otvory : -0,7*1,5 |  | -1.05 | [22 empty] | VV | 0
|  | -1,8*0,45 |  | -0.81 | [22 empty] | VV | 0
|  | 026.1 : (0,9+2,7+1,93+1,5)*1,5 |  | 10.545 | [22 empty] | VV | 0
|  | (0,8+0,9+0,8+0,13+0,8)*2,4 |  | 8.232 | [22 empty] | VV | 0
|  | horní hrana mezi sprch./ WC : 0,8*0,13 |  | 0.104 | [22 empty] | VV | 0
|  | horní hrana instal předstěny : 1,93*0,11 |  | 0.2123 | [22 empty] | VV | 0
|  | - otvory : -0,7*1,5 |  | -1.05 | [22 empty] | VV | 0
|  | -1,8*0,45 |  | -0.81 | [22 empty] | VV | 0
|  | 029.1 : (0,9+2,76+1,93+1,56)*1,5 |  | 10.725 | [22 empty] | VV | 0
|  | (0,8+0,9+0,8+0,13+0,8)*2,4 |  | 8.232 | [22 empty] | VV | 0
|  | horní hrana mezi sprch./ WC : 0,8*0,13 |  | 0.104 | [22 empty] | VV | 0
|  | horní hrana instal předstěny : 1,93*0,11 |  | 0.2123 | [22 empty] | VV | 0
|  | - otvory : -0,7*1,5 |  | -1.05 | [22 empty] | VV | 0
|  | -1,8*0,45 |  | -0.81 | [22 empty] | VV | 0
|  | 031.1 : (0,96+2,68+1,63+1,5+0,58)*1,5 |  | 11.025 | [22 empty] | VV | 0
|  | (0,94+0,9+0,94+0,13+0,25)*2,4 |  | 7.584 | [22 empty] | VV | 0
|  | horní hrana mezi sprch./ WC : 0,15 |  | 0.15 | [22 empty] | VV | 0
|  | - otvory : -0,7*1,5 |  | -1.05 | [22 empty] | VV | 0
|  | 035.1 : (0,9+2,76+1,93+1,56)*1,5 |  | 10.725 | [22 empty] | VV | 0
|  | (0,8+0,9+0,8+0,13+0,8)*2,4 |  | 8.232 | [22 empty] | VV | 0
|  | horní hrana mezi sprch./ WC : 0,8*0,13 |  | 0.104 | [22 empty] | VV | 0
|  | horní hrana instal předstěny : 1,93*0,11 |  | 0.2123 | [22 empty] | VV | 0
|  | - otvory : -0,7*1,5 |  | -1.05 | [22 empty] | VV | 0
|  | -1,8*0,45 |  | -0.81 | [22 empty] | VV | 0
|  | 039.1 : (0,9+2,9+1,93+1,9)*1,5 |  | 11.445 | [22 empty] | VV | 0
|  | (0,8+0,9+0,8+0,13+0,8)*2,4 |  | 8.232 | [22 empty] | VV | 0
|  | horní hrana mezi sprch./ WC : 0,8*0,13 |  | 0.104 | [22 empty] | VV | 0
|  | horní hrana instal předstěny : 1,93*0,11 |  | 0.2123 | [22 empty] | VV | 0
|  | - otvory : -0,7*1,5 |  | -1.05 | [22 empty] | VV | 0
|  | -1,8*0,45 |  | -0.81 | [22 empty] | VV | 0
|  | 042.1 : (0,9+2,79+1,93+1,59)*1,5 |  | 10.815 | [22 empty] | VV | 0
|  | (0,8+0,9+0,8+0,13+0,8)*2,4 |  | 8.232 | [22 empty] | VV | 0
|  | horní hrana mezi sprch./ WC : 0,8*0,13 |  | 0.104 | [22 empty] | VV | 0
|  | horní hrana instal předstěny : 1,93*0,11 |  | 0.2123 | [22 empty] | VV | 0
|  | - otvory : -0,7*1,5 |  | -1.05 | [22 empty] | VV | 0
|  | -1,8*0,45 |  | -0.81 | [22 empty] | VV | 0
|  | 045.1 : (0,9+2,94+1,93+1,74)*1,5 |  | 11.265 | [22 empty] | VV | 0
|  | (0,8+0,9+0,8+0,13+0,8)*2,4 |  | 8.232 | [22 empty] | VV | 0
|  | horní hrana mezi sprch./ WC : 0,8*0,13 |  | 0.104 | [22 empty] | VV | 0
|  | horní hrana instal předstěny : 1,93*0,11 |  | 0.2123 | [22 empty] | VV | 0
|  | - otvory : -0,7*1,5 |  | -1.05 | [22 empty] | VV | 0
|  | -1,8*0,45 |  | -0.81 | [22 empty] | VV | 0
|  | 6. NP : | [24 empty] | VV | 0
|  | 005 : (1,48+1,5)*2 |  | 5.96 | [22 empty] | VV | 0
|  | - otvory : -0,6*1,97 |  | -1.182 | [22 empty] | VV | 0
|  | 007.1 : (0,9+2,82+1,93+1,62)*1,5 |  | 10.905 | [22 empty] | VV | 0
|  | (0,8+0,9+0,8+0,13+0,8)*2,4 |  | 8.232 | [22 empty] | VV | 0
|  | horní hrana mezi sprch./ WC : 0,8*0,13 |  | 0.104 | [22 empty] | VV | 0
|  | horní hrana instal předstěny : 1,93*0,11 |  | 0.2123 | [22 empty] | VV | 0
|  | - otvory : -0,7*1,5 |  | -1.05 | [22 empty] | VV | 0
|  | -1,8*0,45 |  | -0.81 | [22 empty] | VV | 0
|  | 010.1 : (0,9+2,84+1,93+1,64)*1,5 |  | 10.965 | [22 empty] | VV | 0
|  | (0,8+0,9+0,8+0,13+0,8)*2,4 |  | 8.232 | [22 empty] | VV | 0
|  | horní hrana mezi sprch./ WC : 0,8*0,13 |  | 0.104 | [22 empty] | VV | 0
|  | horní hrana instal předstěny : 1,93*0,11 |  | 0.2123 | [22 empty] | VV | 0
|  | - otvory : -0,7*1,5 |  | -1.05 | [22 empty] | VV | 0
|  | -1,8*0,45 |  | -0.81 | [22 empty] | VV | 0
|  | 013.1 : (0,9+2,89+1,93+1,69)*1,5 |  | 11.115 | [22 empty] | VV | 0
|  | (0,8+0,9+0,8+0,13+0,8)*2,4 |  | 8.232 | [22 empty] | VV | 0
|  | horní hrana mezi sprch./ WC : 0,8*0,13 |  | 0.104 | [22 empty] | VV | 0
|  | horní hrana instal předstěny : 1,93*0,11 |  | 0.2123 | [22 empty] | VV | 0
|  | - otvory : -0,7*1,5 |  | -1.05 | [22 empty] | VV | 0
|  | -1,8*0,45 |  | -0.81 | [22 empty] | VV | 0
|  | 016.1 : (0,9+2,84+1,93+1,64)*1,5 |  | 10.965 | [22 empty] | VV | 0
|  | (0,8+0,9+0,8+0,13+0,8)*2,4 |  | 8.232 | [22 empty] | VV | 0
|  | horní hrana mezi sprch./ WC : 0,8*0,13 |  | 0.104 | [22 empty] | VV | 0
|  | horní hrana instal předstěny : 1,93*0,11 |  | 0.2123 | [22 empty] | VV | 0
|  | - otvory : -0,7*1,5 |  | -1.05 | [22 empty] | VV | 0
|  | -1,8*0,45 |  | -0.81 | [22 empty] | VV | 0
|  | 020.1 : (0,9+2,83+1,93+1,63)*1,5 |  | 10.935 | [22 empty] | VV | 0
|  | (0,8+0,9+0,8+0,13+0,8)*2,4 |  | 8.232 | [22 empty] | VV | 0
|  | horní hrana mezi sprch./ WC : 0,8*0,13 |  | 0.104 | [22 empty] | VV | 0
|  | horní hrana instal předstěny : 1,93*0,11 |  | 0.2123 | [22 empty] | VV | 0
|  | - otvory : -0,7*1,5 |  | -1.05 | [22 empty] | VV | 0
|  | -1,8*0,45 |  | -0.81 | [22 empty] | VV | 0
|  | 023.1 : (0,9+2,83+1,93+1,63)*1,5 |  | 10.935 | [22 empty] | VV | 0
|  | (0,8+0,9+0,8+0,13+0,8)*2,4 |  | 8.232 | [22 empty] | VV | 0
|  | horní hrana mezi sprch./ WC : 0,8*0,13 |  | 0.104 | [22 empty] | VV | 0
|  | horní hrana instal předstěny : 1,93*0,11 |  | 0.2123 | [22 empty] | VV | 0
|  | - otvory : -0,7*1,5 |  | -1.05 | [22 empty] | VV | 0
|  | -1,8*0,45 |  | -0.81 | [22 empty] | VV | 0
|  | 026.1 : (0,9+2,7+1,93+1,5)*1,5 |  | 10.545 | [22 empty] | VV | 0
|  | (0,8+0,9+0,8+0,13+0,8)*2,4 |  | 8.232 | [22 empty] | VV | 0
|  | horní hrana mezi sprch./ WC : 0,8*0,13 |  | 0.104 | [22 empty] | VV | 0
|  | horní hrana instal předstěny : 1,93*0,11 |  | 0.2123 | [22 empty] | VV | 0
|  | - otvory : -0,7*1,5 |  | -1.05 | [22 empty] | VV | 0
|  | -1,8*0,45 |  | -0.81 | [22 empty] | VV | 0
|  | 029.1 : (0,9+2,76+1,93+1,56)*1,5 |  | 10.725 | [22 empty] | VV | 0
|  | (0,8+0,9+0,8+0,13+0,8)*2,4 |  | 8.232 | [22 empty] | VV | 0
|  | horní hrana mezi sprch./ WC : 0,8*0,13 |  | 0.104 | [22 empty] | VV | 0
|  | horní hrana instal předstěny : 1,93*0,11 |  | 0.2123 | [22 empty] | VV | 0
|  | - otvory : -0,7*1,5 |  | -1.05 | [22 empty] | VV | 0
|  | -1,8*0,45 |  | -0.81 | [22 empty] | VV | 0
|  | 031.1 : (0,96+2,68+1,63+1,5+0,58)*1,5 |  | 11.025 | [22 empty] | VV | 0
|  | (0,94+0,9+0,94+0,13+0,25)*2,4 |  | 7.584 | [22 empty] | VV | 0
|  | horní hrana mezi sprch./ WC : 0,15 |  | 0.15 | [22 empty] | VV | 0
|  | - otvory : -0,7*1,5 |  | -1.05 | [22 empty] | VV | 0
|  | 035.1 : (0,9+2,76+1,93+1,56)*1,5 |  | 10.725 | [22 empty] | VV | 0
|  | (0,8+0,9+0,8+0,13+0,8)*2,4 |  | 8.232 | [22 empty] | VV | 0
|  | horní hrana mezi sprch./ WC : 0,8*0,13 |  | 0.104 | [22 empty] | VV | 0
|  | horní hrana instal předstěny : 1,93*0,11 |  | 0.2123 | [22 empty] | VV | 0
|  | - otvory : -0,7*1,5 |  | -1.05 | [22 empty] | VV | 0
|  | -1,8*0,45 |  | -0.81 | [22 empty] | VV | 0
|  | 039.1 : (0,9+2,9+1,93+1,9)*1,5 |  | 11.445 | [22 empty] | VV | 0
|  | (0,8+0,9+0,8+0,13+0,8)*2,4 |  | 8.232 | [22 empty] | VV | 0
|  | horní hrana mezi sprch./ WC : 0,8*0,13 |  | 0.104 | [22 empty] | VV | 0
|  | horní hrana instal předstěny : 1,93*0,11 |  | 0.2123 | [22 empty] | VV | 0
|  | - otvory : -0,7*1,5 |  | -1.05 | [22 empty] | VV | 0
|  | -1,8*0,45 |  | -0.81 | [22 empty] | VV | 0
|  | 042.1 : (0,9+2,79+1,93+1,59)*1,5 |  | 10.815 | [22 empty] | VV | 0
|  | (0,8+0,9+0,8+0,13+0,8)*2,4 |  | 8.232 | [22 empty] | VV | 0
|  | horní hrana mezi sprch./ WC : 0,8*0,13 |  | 0.104 | [22 empty] | VV | 0
|  | horní hrana instal předstěny : 1,93*0,11 |  | 0.2123 | [22 empty] | VV | 0
|  | - otvory : -0,7*1,5 |  | -1.05 | [22 empty] | VV | 0
|  | -1,8*0,45 |  | -0.81 | [22 empty] | VV | 0
|  | 045.1 : (0,9+2,94+1,93+1,74)*1,5 |  | 11.265 | [22 empty] | VV | 0
|  | (0,8+0,9+0,8+0,13+0,8)*2,4 |  | 8.232 | [22 empty] | VV | 0
|  | horní hrana mezi sprch./ WC : 0,8*0,13 |  | 0.104 | [22 empty] | VV | 0
|  | horní hrana instal předstěny : 1,93*0,11 |  | 0.2123 | [22 empty] | VV | 0
|  | - otvory : -0,7*1,5 |  | -1.05 | [22 empty] | VV | 0
|  | -1,8*0,45 |  | -0.81 | [22 empty] | VV | 0
|  | 7. NP : | [24 empty] | VV | 0
|  | 005 : (1,48+1,5)*2 |  | 5.96 | [22 empty] | VV | 0
|  | - otvory : -0,6*1,97 |  | -1.182 | [22 empty] | VV | 0
|  | 007.1 : (0,9+2,82+1,93+1,62)*1,5 |  | 10.905 | [22 empty] | VV | 0
|  | (0,8+0,9+0,8+0,13+0,8)*2,4 |  | 8.232 | [22 empty] | VV | 0
|  | horní hrana mezi sprch./ WC : 0,8*0,13 |  | 0.104 | [22 empty] | VV | 0
|  | horní hrana instal předstěny : 1,93*0,11 |  | 0.2123 | [22 empty] | VV | 0
|  | - otvory : -0,7*1,5 |  | -1.05 | [22 empty] | VV | 0
|  | -1,8*0,45 |  | -0.81 | [22 empty] | VV | 0
|  | 010.1 : (0,9+2,84+1,93+1,64)*1,5 |  | 10.965 | [22 empty] | VV | 0
|  | (0,8+0,9+0,8+0,13+0,8)*2,4 |  | 8.232 | [22 empty] | VV | 0
|  | horní hrana mezi sprch./ WC : 0,8*0,13 |  | 0.104 | [22 empty] | VV | 0
|  | horní hrana instal předstěny : 1,93*0,11 |  | 0.2123 | [22 empty] | VV | 0
|  | - otvory : -0,7*1,5 |  | -1.05 | [22 empty] | VV | 0
|  | -1,8*0,45 |  | -0.81 | [22 empty] | VV | 0
|  | 013.1 : (0,9+2,89+1,93+1,69)*1,5 |  | 11.115 | [22 empty] | VV | 0
|  | (0,8+0,9+0,8+0,13+0,8)*2,4 |  | 8.232 | [22 empty] | VV | 0
|  | horní hrana mezi sprch./ WC : 0,8*0,13 |  | 0.104 | [22 empty] | VV | 0
|  | horní hrana instal předstěny : 1,93*0,11 |  | 0.2123 | [22 empty] | VV | 0
|  | - otvory : -0,7*1,5 |  | -1.05 | [22 empty] | VV | 0
|  | -1,8*0,45 |  | -0.81 | [22 empty] | VV | 0
|  | 016.1 : (0,9+2,84+1,93+1,64)*1,5 |  | 10.965 | [22 empty] | VV | 0
|  | (0,8+0,9+0,8+0,13+0,8)*2,4 |  | 8.232 | [22 empty] | VV | 0
|  | horní hrana mezi sprch./ WC : 0,8*0,13 |  | 0.104 | [22 empty] | VV | 0
|  | horní hrana instal předstěny : 1,93*0,11 |  | 0.2123 | [22 empty] | VV | 0
|  | - otvory : -0,7*1,5 |  | -1.05 | [22 empty] | VV | 0
|  | -1,8*0,45 |  | -0.81 | [22 empty] | VV | 0
|  | 020.1 : (0,9+2,83+1,93+1,63)*1,5 |  | 10.935 | [22 empty] | VV | 0
|  | (0,8+0,9+0,8+0,13+0,8)*2,4 |  | 8.232 | [22 empty] | VV | 0
|  | horní hrana mezi sprch./ WC : 0,8*0,13 |  | 0.104 | [22 empty] | VV | 0
|  | horní hrana instal předstěny : 1,93*0,11 |  | 0.2123 | [22 empty] | VV | 0
|  | - otvory : -0,7*1,5 |  | -1.05 | [22 empty] | VV | 0
|  | -1,8*0,45 |  | -0.81 | [22 empty] | VV | 0
|  | 023.1 : (0,9+2,83+1,93+1,63)*1,5 |  | 10.935 | [22 empty] | VV | 0
|  | (0,8+0,9+0,8+0,13+0,8)*2,4 |  | 8.232 | [22 empty] | VV | 0
|  | horní hrana mezi sprch./ WC : 0,8*0,13 |  | 0.104 | [22 empty] | VV | 0
|  | horní hrana instal předstěny : 1,93*0,11 |  | 0.2123 | [22 empty] | VV | 0
|  | - otvory : -0,7*1,5 |  | -1.05 | [22 empty] | VV | 0
|  | -1,8*0,45 |  | -0.81 | [22 empty] | VV | 0
|  | 026.1 : (0,9+2,7+1,93+1,5)*1,5 |  | 10.545 | [22 empty] | VV | 0
|  | (0,8+0,9+0,8+0,13+0,8)*2,4 |  | 8.232 | [22 empty] | VV | 0
|  | horní hrana mezi sprch./ WC : 0,8*0,13 |  | 0.104 | [22 empty] | VV | 0
|  | horní hrana instal předstěny : 1,93*0,11 |  | 0.2123 | [22 empty] | VV | 0
|  | - otvory : -0,7*1,5 |  | -1.05 | [22 empty] | VV | 0
|  | -1,8*0,45 |  | -0.81 | [22 empty] | VV | 0
|  | 029.1 : (0,9+2,76+1,93+1,56)*1,5 |  | 10.725 | [22 empty] | VV | 0
|  | (0,8+0,9+0,8+0,13+0,8)*2,4 |  | 8.232 | [22 empty] | VV | 0
|  | horní hrana mezi sprch./ WC : 0,8*0,13 |  | 0.104 | [22 empty] | VV | 0
|  | horní hrana instal předstěny : 1,93*0,11 |  | 0.2123 | [22 empty] | VV | 0
|  | - otvory : -0,7*1,5 |  | -1.05 | [22 empty] | VV | 0
|  | -1,8*0,45 |  | -0.81 | [22 empty] | VV | 0
|  | 031.1 : (0,96+2,68+1,63+1,5+0,58)*1,5 |  | 11.025 | [22 empty] | VV | 0
|  | (0,94+0,9+0,94+0,13+0,25)*2,4 |  | 7.584 | [22 empty] | VV | 0
|  | horní hrana mezi sprch./ WC : 0,55*0,13 |  | 0.0715 | [22 empty] | VV | 0
|  | - otvory : -0,7*1,5 |  | -1.05 | [22 empty] | VV | 0
|  | horní hrana mezi sprh/WC : 0,15 |  | 0.15 | [22 empty] | VV | 0
|  | 035.1 : (0,9+2,76+1,93+1,56)*1,5 |  | 10.725 | [22 empty] | VV | 0
|  | (0,8+0,9+0,8+0,13+0,8)*2,4 |  | 8.232 | [22 empty] | VV | 0
|  | horní hrana mezi sprch./ WC : 0,8*0,13 |  | 0.104 | [22 empty] | VV | 0
|  | horní hrana instal předstěny : 1,93*0,11 |  | 0.2123 | [22 empty] | VV | 0
|  | - otvory : -0,7*1,5 |  | -1.05 | [22 empty] | VV | 0
|  | -1,8*0,45 |  | -0.81 | [22 empty] | VV | 0
|  | 039.1 : (0,9+2,9+1,93+1,9)*1,5 |  | 11.445 | [22 empty] | VV | 0
|  | (0,8+0,9+0,8+0,13+0,8)*2,4 |  | 8.232 | [22 empty] | VV | 0
|  | horní hrana mezi sprch./ WC : 0,8*0,13 |  | 0.104 | [22 empty] | VV | 0
|  | horní hrana instal předstěny : 1,93*0,11 |  | 0.2123 | [22 empty] | VV | 0
|  | - otvory : -0,7*1,5 |  | -1.05 | [22 empty] | VV | 0
|  | -1,8*0,45 |  | -0.81 | [22 empty] | VV | 0
|  | 042.1 : (0,9+2,79+1,93+1,59)*1,5 |  | 10.815 | [22 empty] | VV | 0
|  | (0,8+0,9+0,8+0,13+0,8)*2,4 |  | 8.232 | [22 empty] | VV | 0
|  | horní hrana mezi sprch./ WC : 0,8*0,13 |  | 0.104 | [22 empty] | VV | 0
|  | horní hrana instal předstěny : 1,93*0,11 |  | 0.2123 | [22 empty] | VV | 0
|  | - otvory : -0,7*1,5 |  | -1.05 | [22 empty] | VV | 0
|  | -1,8*0,45 |  | -0.81 | [22 empty] | VV | 0
|  | 045.1 : (0,9+2,94+1,93+1,74)*1,5 |  | 11.265 | [22 empty] | VV | 0
|  | (0,8+0,9+0,8+0,13+0,8)*2,4 |  | 8.232 | [22 empty] | VV | 0
|  | horní hrana mezi sprch./ WC : 0,8*0,13 |  | 0.104 | [22 empty] | VV | 0
|  | horní hrana instal předstěny : 1,93*0,11 |  | 0.2123 | [22 empty] | VV | 0
|  | - otvory : -0,7*1,5 |  | -1.05 | [22 empty] | VV | 0
|  | -1,8*0,45 |  | -0.81 | [22 empty] | VV | 0
205 | 781497121RS1 | Lišty k obkladům profil rohový eloxovaný hliník, uložení do tmele, , výška profilu 6 mm, | m | 634.8 |  | 0 |  | 0 |  | 0 | 21 | 0 | 0.0001 | 0.06 | 0 | 0 | 800-771 | RTS 19/ II | RTS 18/ II | 0.12 | 76.18 |  | Práce |  |  |  | POL1_
|  | 1. NP : | [24 empty] | VV | 0
|  | 006 : 3*1,2 |  | 3.6 | [22 empty] | VV | 0
|  | 2./4./5./7. NP : | [24 empty] | VV | 0
|  | 005 : 1,2 |  | 1.2 | [22 empty] | VV | 0
|  | 007.1 : (0,8+0,8+0,12+2,4+2,4+1,93)*4 |  | 33.8 | [22 empty] | VV | 0
|  | 010.1 : (0,8+0,8+0,12+2,4+2,4+1,93)*4 |  | 33.8 | [22 empty] | VV | 0
|  | 013.1 : (0,8+0,8+0,12+2,4+2,4+1,93)*4 |  | 33.8 | [22 empty] | VV | 0
|  | 016.1 : (0,8+0,8+0,12+2,4+2,4+1,93)*4 |  | 33.8 | [22 empty] | VV | 0
|  | 020.1 : (0,8+0,8+0,12+2,4+2,4+1,93)*4 |  | 33.8 | [22 empty] | VV | 0
|  | 023.1 : (0,8+0,8+0,12+2,4+2,4+1,93)*4 |  | 33.8 | [22 empty] | VV | 0
|  | 026.1 : (0,8+0,8+0,12+2,4+2,4+1,93)*4 |  | 33.8 | [22 empty] | VV | 0
|  | 029.1 : (0,8+0,8+0,12+2,4+2,4+1,93)*4 |  | 33.8 | [22 empty] | VV | 0
|  | 031.1 : 2*2,4 |  | 4.8 | [22 empty] | VV | 0
|  | vrchní hrana dělící stěny sprch. koutu : (0,55+0,1+0,25+0,45)*4 |  | 5.4 | [22 empty] | VV | 0
|  | 035.1 : (0,8+0,8+0,12+2,4+2,4+1,93)*4 |  | 33.8 | [22 empty] | VV | 0
|  | 039.1 : (0,8+0,8+0,12+2,4+2,4+1,93)*4 |  | 33.8 | [22 empty] | VV | 0
|  | 042.1 : (0,8+0,8+0,12+2,4+2,4+1,93)*4 |  | 33.8 | [22 empty] | VV | 0
|  | 045.1 : (0,8+0,8+0,12+2,4+2,4+1,93)*4 |  | 33.8 | [22 empty] | VV | 0
|  | 3./6. NP : | [24 empty] | VV | 0
|  | 005 : 1,2 |  | 1.2 | [22 empty] | VV | 0
|  | 007.1 : (0,8+0,8+0,12+2,4+2,4+1,93)*2 |  | 16.9 | [22 empty] | VV | 0
|  | 010.1 : (0,8+0,8+0,12+2,4+2,4+1,93)*2 |  | 16.9 | [22 empty] | VV | 0
|  | 013.1 : (0,8+0,8+0,12+2,4+2,4+1,93)*2 |  | 16.9 | [22 empty] | VV | 0
|  | 016.1 : (0,8+0,8+0,12+2,4+2,4+1,93)*2 |  | 16.9 | [22 empty] | VV | 0
|  | 020.1 : (0,8+0,8+0,12+2,4+2,4+1,93)*2 |  | 16.9 | [22 empty] | VV | 0
|  | 023.1 : (0,8+0,8+0,12+2,4+2,4+1,93)*2 |  | 16.9 | [22 empty] | VV | 0
|  | 026.1 : (0,8+0,8+0,12+2,4+2,4+1,93)*2 |  | 16.9 | [22 empty] | VV | 0
|  | 029.1 : (0,8+0,8+0,12+2,4+2,4+1,93)*2 |  | 16.9 | [22 empty] | VV | 0
|  | 031.1 : 2*2,4 |  | 4.8 | [22 empty] | VV | 0
|  | vrchní hrana dělící stěny sprch. koutu : (0,55+0,1+0,25+0,45)*4 |  | 5.4 | [22 empty] | VV | 0
|  | 035.1 : (0,8+0,8+0,12+2,4+2,4+1,93)*2 |  | 16.9 | [22 empty] | VV | 0
|  | 039.1 : (0,8+0,8+0,12+2,4+2,4+1,93)*2 |  | 16.9 | [22 empty] | VV | 0
|  | 042.1 : (0,8+0,8+0,12+2,4+2,4+1,93)*2 |  | 16.9 | [22 empty] | VV | 0
|  | 045.1 : (0,8+0,8+0,12+2,4+2,4+1,93)*2 |  | 16.9 | [22 empty] | VV | 0
206 | 597813532R | obklad keramický š = 148 mm; l = 148 mm; h = 6,0 mm; pro interiér; barva béžová; mat | m2 | 164.25 |  | 0 |  | 0 |  | 0 | 21 | 0 | 0.0105 | 1.72 | 0 | 0 | SPCM | RTS 19/ II | RTS 18/ II | 0 | 0 |  | Specifikace |  |  |  | POL3_
|  | Odkaz na mn. položky pořadí 203 : 164,25000 |  | 164.25 | [22 empty] | VV | 5
207 | 597813701R | obklad keramický š = 250 mm; l = 330 mm; h = 7,0 mm; pro interiér; barva bílá; lesk | m2 | 1550.4371 |  | 0 |  | 0 |  | 0 | 21 | 0 | 0.0136 | 21.09 | 0 | 0 | SPCM | RTS 19/ II | RTS 18/ II | 0 | 0 |  | Specifikace |  |  |  | POL3_
|  | Odkaz na mn. položky pořadí 204 : 1409,48830 |  | 1409.4883 | [22 empty] | VV | 5
|  | Koeficient: 0,1 |  | 140.9488 | [22 empty] | VV | 4
208 | 998781103R00 | Přesun hmot pro obklady keramické v objektech výšky do 24 m | t | 28.2002 |  | 0 |  | 0 |  | 0 | 21 | 0 | 0 | 0 | 0 | 0 | 800-771 | RTS 19/ II | RTS 18/ II | 1.305 | 36.8 |  | Přesun hmot |  |  |  | POL7_
|  | Hmotnosti z položek s pořadovými čísly: : | [24 empty] | VV | 0
|  | 201,202,203,204,205,206,207, : | [24 empty] | VV | 0
|  | Součet: : 28,20016 |  | 28.2002 | [22 empty] | VV | 0
Díl: | 783 | Nátěry |  |  |  | 0 |  | 0 |  | 0 |  | 0 |  | 1.99 |  | 0 |  |  |  |  | 1062.14 | [5 empty] | DIL
209 | 783225600R00 | Nátěry kov.stavebních doplňk.konstrukcí syntetické 2x email, | m2 | 264 |  | 0 |  | 0 |  | 0 | 21 | 0 | 0.00028 | 0.07 | 0 | 0 | 800-783 | RTS 19/ II | RTS 18/ II | 0.307 | 81.05 |  | Práce |  |  |  | POL1_
|  | nové kovové zárubně : | [24 empty] | VV | 0
|  | s nadsvětlíkem : 1,5*78 |  | 117 | [22 empty] | VV | 0
|  | obyč. : 1*147 |  | 147 | [22 empty] | VV | 0
210 | 783226100R00 | Nátěry kov.stavebních doplňk.konstrukcí syntetické základní, | m2 | 264 |  | 0 |  | 0 |  | 0 | 21 | 0 | 8e-05 | 0.02 | 0 | 0 | 800-783 | RTS 19/ II | RTS 18/ II | 0.156 | 41.18 |  | Práce |  |  |  | POL1_
|  | Odkaz na mn. položky pořadí 209 : 264,00000 |  | 264 | [22 empty] | VV | 5
211 | 783322320R00 | Nátěry otopných těles syntetické ocelových radiátorrů článkových, dvojnásobné s 2 x emailováním | m2 | 800 |  | 0 |  | 0 |  | 0 | 21 | 0 | 0.00041 | 0.33 | 0 | 0 | 800-783 | RTS 19/ II | RTS 18/ II | 0.326 | 260.8 |  | Práce |  |  |  | POL1_
212 | 783424340R00 | Nátěry potrubí a armatur syntetické potrubí, do DN 50 mm, dvojnásobné s 1x emailováním a základním nátěrem | m | 1150 |  | 0 |  | 0 |  | 0 | 21 | 0 | 9e-05 | 0.1 | 0 | 0 | 800-783 | RTS 19/ II | RTS 18/ II | 0.116 | 133.4 |  | Práce |  |  |  | POL1_
|  | na vzduchu schnoucí | [24 empty] | SPI
|  | nátěr potrubí ÚT : | [24 empty] | VV | 0
|  | stoupačky - odhad : 650,0 |  | 650 | [22 empty] | VV | 0
|  | vodorovné - odhad : 500,0 |  | 500 | [22 empty] | VV | 0
213 | 783626020R00 | Nátěry truhlářských výrobků syntetické na vzduchu schnoucí, 2x lakování | m2 | 34.8 |  | 0 |  | 0 |  | 0 | 21 | 0 | 0.00034 | 0.01 | 0 | 0 | 800-783 | RTS 19/ II | RTS 18/ II | 0.341 | 11.87 |  | Práce |  |  |  | POL1_
|  | prahy : 0,4*87 |  | 34.8 | [22 empty] | VV | 0
214 | 783812100R00 | Nátěry omítek a betonových povrchů olejové omítek stěn, dvojnásobné s 1x emailováním | m2 | 2205.954 |  | 0 |  | 0 |  | 0 | 21 | 0 | 0.00047 | 1.04 | 0 | 0 | 800-783 | RTS 19/ II | RTS 18/ II | 0.169 | 372.81 |  | Práce |  |  |  | POL1_
|  | 2.- 7. NP : | [24 empty] | VV | 0
|  | 004 : (66,77+2,08)*2*2,67*6 |  | 2205.954 | [22 empty] | VV | 0
215 | 783812190R00 | Nátěry omítek a betonových povrchů olejové omítek stěn, napuštěním | m2 | 2205.954 |  | 0 |  | 0 |  | 0 | 21 | 0 | 0.00019 | 0.42 | 0 | 0 | 800-783 | RTS 19/ II | RTS 18/ II | 0.073 | 161.03 |  | Práce |  |  |  | POL1_
|  | Odkaz na mn. položky pořadí 214 : 2205,95400 |  | 2205.954 | [22 empty] | VV | 5
Díl: | 784 | Malby |  |  |  | 0 |  | 0 |  | 0 |  | 0 |  | 3.39 |  | 0 |  |  |  |  | 3598.66 | [5 empty] | DIL
216 | 784402801R00 | Odstranění maleb oškrabáním, v místnostech do 3,8 m | m2 | 21905.8862 |  | 0 |  | 0 |  | 0 | 21 | 0 | 0 | 0 | 0 | 0 | 800-784 | RTS 19/ II | RTS 18/ II | 0.06971 | 1527.06 |  | Práce |  |  |  | POL1_
|  | 2.- 7. NP : | [24 empty] | VV | 0
|  | 004 : (66,77+2,08)*2*2,67*6 |  | 2205.954 | [22 empty] | VV | 0
|  | 1. NP : | [24 empty] | VV | 0
|  | 002 : (4,2+3,71)*2,67 |  | 21.1197 | [22 empty] | VV | 0
|  | strop : 14,41 |  | 14.41 | [22 empty] | VV | 0
|  | 003 : (3,38+2,07)*2,67 |  | 14.5515 | [22 empty] | VV | 0
|  | strop : 7 |  | 7 | [22 empty] | VV | 0
|  | 004 : (2,34+9,7)*2,67 |  | 32.1468 | [22 empty] | VV | 0
|  | strop : 20,18 |  | 20.18 | [22 empty] | VV | 0
|  | 005 : (2,08+2,03)*2,67 |  | 10.9737 | [22 empty] | VV | 0
|  | strop : 4,22 |  | 4.22 | [22 empty] | VV | 0
|  | 006 : (1,5+1,71)*2,67 |  | 8.5707 | [22 empty] | VV | 0
|  | strop : 2,31 |  | 2.31 | [22 empty] | VV | 0
|  | 008 : (1,49+1,46)*2,67 |  | 7.8765 | [22 empty] | VV | 0
|  | strop : 2,18 |  | 2.18 | [22 empty] | VV | 0
|  | 009 : (4,9+2,75)*2,67 |  | 20.4255 | [22 empty] | VV | 0
|  | strop : 13,7 |  | 13.7 | [22 empty] | VV | 0
|  | 010 : (2,48+6,44)*2,67 |  | 23.8164 | [22 empty] | VV | 0
|  | strop : 13,4 |  | 13.4 | [22 empty] | VV | 0
|  | 011 : (5,6+5,18)*2,67 |  | 28.7826 | [22 empty] | VV | 0
|  | strop : 28,74 |  | 28.74 | [22 empty] | VV | 0
|  | 012 : (8,66+5,13)*2,67 |  | 36.8193 | [22 empty] | VV | 0
|  | strop : 43,93 |  | 43.93 | [22 empty] | VV | 0
|  | 013 : (17,93+5,16)*2,67 |  | 61.6503 | [22 empty] | VV | 0
|  | strop : 89,7 |  | 89.7 | [22 empty] | VV | 0
|  | 014 : (7,61+4,87)*2,97 |  | 37.0656 | [22 empty] | VV | 0
|  | strop : 25,85 |  | 25.85 | [22 empty] | VV | 0
|  | 015 : (2,08+8,78)*2,67 |  | 28.9962 | [22 empty] | VV | 0
|  | strop : 18,26 |  | 18.26 | [22 empty] | VV | 0
|  | 2.- 7. NP : | [24 empty] | VV | 0
|  | 001 : (7,57+5,19)*2,97*6 |  | 227.3832 | [22 empty] | VV | 0
|  | strop : 34,98*6 |  | 209.88 | [22 empty] | VV | 0
|  | 002 : (1,5+1,42)*2,67*6 |  | 46.7784 | [22 empty] | VV | 0
|  | strop : 2,13*6 |  | 12.78 | [22 empty] | VV | 0
|  | 004 : | [24 empty] | VV | 0
|  | strop : 140,35*6 |  | 842.1 | [22 empty] | VV | 0
|  | 005 : (1,48+1,5)*1,4*6 |  | 25.032 | [22 empty] | VV | 0
|  | strop : 2,34*6 |  | 14.04 | [22 empty] | VV | 0
|  | 006 : (2,96+5,37+2,96+3,83)*2,67*6 |  | 242.2224 | [22 empty] | VV | 0
|  | strop : 15,29*6 |  | 91.74 | [22 empty] | VV | 0
|  | 007.1 : | [24 empty] | VV | 0
|  | strop : 4,56*6 |  | 27.36 | [22 empty] | VV | 0
|  | 007.2 : (1,78+2,82)*2,67*6 |  | 73.692 | [22 empty] | VV | 0
|  | strop : 8,84*6 |  | 53.04 | [22 empty] | VV | 0
|  | 008 : (3,83+2,86+3,83)*2,67*6 |  | 168.5304 | [22 empty] | VV | 0
|  | strop : 14,76*6 |  | 88.56 | [22 empty] | VV | 0
|  | 009 : (3,83+2,85+3,83)*2,67*6 |  | 168.3702 | [22 empty] | VV | 0
|  | strop : 14,74*6 |  | 88.44 | [22 empty] | VV | 0
|  | 010.1 : | [24 empty] | VV | 0
|  | strop : 4,6*6 |  | 27.6 | [22 empty] | VV | 0
|  | 010.2 : (1,78+2,84+1,78)*2,67*6 |  | 102.528 | [22 empty] | VV | 0
|  | strop : 8,86*6 |  | 53.16 | [22 empty] | VV | 0
|  | 011 : (3,83+2,83+5,37+2,83)*2,67*6 |  | 238.0572 | [22 empty] | VV | 0
|  | strop : 14,61*6 |  | 87.66 | [22 empty] | VV | 0
|  | 012 : (5,37+2,82+3,83+2,82)*2,67*6 |  | 237.7368 | [22 empty] | VV | 0
|  | strop : 14,6*6 |  | 87.6 | [22 empty] | VV | 0
|  | 013.1 : | [24 empty] | VV | 0
|  | strop : 4,7*6 |  | 28.2 | [22 empty] | VV | 0
|  | 013.2 : (1,78+2,89+1,78)*2,67*6 |  | 103.329 | [22 empty] | VV | 0
|  | strop : 9*6 |  | 54 | [22 empty] | VV | 0
|  | 014 : (3,83+2,85)*2*2,67*6 |  | 214.0272 | [22 empty] | VV | 0
|  | strop : 14,72*6 |  | 88.32 | [22 empty] | VV | 0
|  | 015 : (3,83+2,87)*2*2,67*6 |  | 214.668 | [22 empty] | VV | 0
|  | strop : 14,84*6 |  | 89.04 | [22 empty] | VV | 0
|  | 016.1 : | [24 empty] | VV | 0
|  | strop : 4,6*6 |  | 27.6 | [22 empty] | VV | 0
|  | 016.2 : (2,84+1,78)*2,67*6 |  | 74.0124 | [22 empty] | VV | 0
|  | strop : 8,87*6 |  | 53.22 | [22 empty] | VV | 0
|  | 017 : (3,83+2,82)*2*2,67*6 |  | 213.066 | [22 empty] | VV | 0
|  | strop : 14,61 |  | 14.61 | [22 empty] | VV | 0
|  | 018 : (5,37+2,46)*2*2,97*6 |  | 279.0612 | [22 empty] | VV | 0
|  | strop : 13,45*6 |  | 80.7 | [22 empty] | VV | 0
|  | 019 : (5,28+2,89+3,83+2,89)*2,67*6 |  | 238.5378 | [22 empty] | VV | 0
|  | strop : 14,89*6 |  | 89.34 | [22 empty] | VV | 0
|  | 020.1 : | [24 empty] | VV | 0
|  | strop : 4,59*6 |  | 27.54 | [22 empty] | VV | 0
|  | 020.2 : (1,78+2,83+1,78)*2,67*6 |  | 102.3678 | [22 empty] | VV | 0
|  | strop : 8,82*6 |  | 52.92 | [22 empty] | VV | 0
|  | 021 : (3,83+2,84)*2*2,67*6 |  | 213.7068 | [22 empty] | VV | 0
|  | strop : 14,7*6 |  | 88.2 | [22 empty] | VV | 0
|  | 022 : (3,83+2,86)*2*2,67*6 |  | 214.3476 | [22 empty] | VV | 0
|  | strop : 14,74*6 |  | 88.44 | [22 empty] | VV | 0
|  | 023.1 : | [24 empty] | VV | 0
|  | strop : 4,58*6 |  | 27.48 | [22 empty] | VV | 0
|  | 023.2 : (1,78+2,83+1,78)*2,67*6 |  | 102.3678 | [22 empty] | VV | 0
|  | strop : 8,82*6 |  | 52.92 | [22 empty] | VV | 0
|  | 024 : (3,83+2,88+5,28+2,88)*2,67*6 |  | 238.2174 | [22 empty] | VV | 0
|  | strop : 14,91*6 |  | 89.46 | [22 empty] | VV | 0
|  | 025 : (5,28+2,84+3,83+2,84)*2,67*6 |  | 236.9358 | [22 empty] | VV | 0
|  | strop : 14,7*6 |  | 88.2 | [22 empty] | VV | 0
|  | 026.1 : | [24 empty] | VV | 0
|  | strop : 4,33*6 |  | 25.98 | [22 empty] | VV | 0
|  | 026.2 : (1,78+2,7+1,78)*2,67*6 |  | 100.2852 | [22 empty] | VV | 0
|  | strop : 8,45*6 |  | 50.7 | [22 empty] | VV | 0
|  | 027 : (3,83+2,79)*2,67*6 |  | 106.0524 | [22 empty] | VV | 0
|  | strop : 14,37*6 |  | 86.22 | [22 empty] | VV | 0
|  | 028 : 2,79*2*2,67*6 |  | 89.3916 | [22 empty] | VV | 0
|  | 029.1 : 2,53*2,67*6 |  | 40.5306 | [22 empty] | VV | 0
|  | 029.2 : 2,76*2,67*6 |  | 44.2152 | [22 empty] | VV | 0
|  | 030 : (3,3+5,28+3,3)*2,67*6 |  | 190.3176 | [22 empty] | VV | 0
|  | 031.1 : | [24 empty] | VV | 0
|  | strop : 4,49*6 |  | 26.94 | [22 empty] | VV | 0
|  | 031.2 : (1,9+3,1)*267*6 |  | 8010 | [22 empty] | VV | 0
|  | strop : 5,53*6 |  | 33.18 | [22 empty] | VV | 0
|  | 032 : (2,18+6,28+2,18)*2,67*6 |  | 170.4528 | [22 empty] | VV | 0
|  | strop : 13,91*6 |  | 83.46 | [22 empty] | VV | 0
|  | 0034 : (3,83+2,85*5,28+2,85)*2,67*6 |  | 348.0826 | [22 empty] | VV | 0
|  | strop : 14,75*6 |  | 88.5 | [22 empty] | VV | 0
|  | 035.1 : | [24 empty] | VV | 0
|  | strop : 4,52 |  | 4.52 | [22 empty] | VV | 0
|  | 035.2 : (1,78+2,8+1,78)*2,67*6 |  | 101.8872 | [22 empty] | VV | 0
|  | strop : 8,75*6 |  | 52.5 | [22 empty] | VV | 0
|  | 036 : (3,83+2,77)*2*2,67*6 |  | 211.464 | [22 empty] | VV | 0
|  | strop : 14,37*6 |  | 86.22 | [22 empty] | VV | 0
|  | 037 : (3,83+2,82+5,28+2,82)*2,67*6 |  | 236.295 | [22 empty] | VV | 0
|  | strop : 14,55*6 |  | 87.3 | [22 empty] | VV | 0
|  | 038 : (5,28+2,89+3,83+2,89)*2,67*6 |  | 238.5378 | [22 empty] | VV | 0
|  | strop : 14,94*6 |  | 89.64 | [22 empty] | VV | 0
|  | 039.1 : | [24 empty] | VV | 0
|  | strop : 4,71*6 |  | 28.26 | [22 empty] | VV | 0
|  | 039.2 : (1,78+2,9+1,78)*2,67*6 |  | 103.4892 | [22 empty] | VV | 0
|  | strop : 9,04*6 |  | 54.24 | [22 empty] | VV | 0
|  | 040 : (3,83+2,82)*2*2,67*6 |  | 213.066 | [22 empty] | VV | 0
|  | strop : 14,59*6 |  | 87.54 | [22 empty] | VV | 0
|  | 041 : (5,28+2,8+3,83+2,8)*2,67*6 |  | 235.6542 | [22 empty] | VV | 0
|  | strop : 14,5*6 |  | 87 | [22 empty] | VV | 0
|  | 042.1 : | [24 empty] | VV | 0
|  | strop : 4,5*6 |  | 27 | [22 empty] | VV | 0
|  | 042.2 : (1,78+2,79+1,78)*2,67*6 |  | 101.727 | [22 empty] | VV | 0
|  | strop : 8,72*6 |  | 52.32 | [22 empty] | VV | 0
|  | 043 : (3,83+2,85)*2*2,67*6 |  | 214.0272 | [22 empty] | VV | 0
|  | strop : 14,69*6 |  | 88.14 | [22 empty] | VV | 0
|  | 044 : (3,83+2,83)*2*2,67*6 |  | 213.3864 | [22 empty] | VV | 0
|  | strop : 14,63*6 |  | 87.78 | [22 empty] | VV | 0
|  | 045.1 : | [24 empty] | VV | 0
|  | strop : 4,79*6 |  | 28.74 | [22 empty] | VV | 0
|  | 045.2 : (1,78+2,94+1,78)*2,67*6 |  | 104.13 | [22 empty] | VV | 0
|  | strop : 9,16*6 |  | 54.96 | [22 empty] | VV | 0
217 | 784191101R00 | Příprava povrchu Penetrace (napouštění) podkladu disperzní, jednonásobná | m2 | 15414.8359 |  | 0 |  | 0 |  | 0 | 21 | 0 | 7e-05 | 1.08 | 0 | 0 | 800-784 | RTS 19/ II | RTS 18/ II | 0.03248 | 500.67 |  | Práce |  |  |  | POL1_
|  | Odkaz na mn. položky pořadí 218 : 15414,83590 |  | 15414.8359 | [22 empty] | VV | 5
218 | 784195212R00 | Malby z malířských směsí otěruvzdorných, , bělost 82 %, dvojnásobné | m2 | 15414.8359 |  | 0 |  | 0 |  | 0 | 21 | 0 | 0.00015 | 2.31 | 0 | 0 | 800-784 | RTS 19/ II | RTS 18/ II | 0.10191 | 1570.93 |  | Práce |  |  |  | POL1_
|  | 1. NP : | [24 empty] | VV | 0
|  | 001 : (1,75+5,78+1,75)*2,67 |  | 24.7776 | [22 empty] | VV | 0
|  | Strop : 9,41 |  | 9.41 | [22 empty] | VV | 0
|  | 002 : (3,71+4,02)*2*2,67 |  | 41.2782 | [22 empty] | VV | 0
|  | Strop : 14,41 |  | 14.41 | [22 empty] | VV | 0
|  | 003 : (3,38+2,07)*2*2,67 |  | 29.103 | [22 empty] | VV | 0
|  | 2,1*2,67*2 |  | 11.214 | [22 empty] | VV | 0
|  | Strop : 7 |  | 7 | [22 empty] | VV | 0
|  | 004 : (2,61+9,7)*2*2,67 |  | 65.7354 | [22 empty] | VV | 0
|  | Strop : 20,18 |  | 20.18 | [22 empty] | VV | 0
|  | 005 : (2,08+2,03)*2*2,67 |  | 21.9474 | [22 empty] | VV | 0
|  | Strop : 4,22 |  | 4.22 | [22 empty] | VV | 0
|  | 006 : (1,71+1,5)*2*2,67 |  | 17.1414 | [22 empty] | VV | 0
|  | Strop : 2,31 |  | 2.31 | [22 empty] | VV | 0
|  | 008 : (1,49+1,46)*2*2,67 |  | 15.753 | [22 empty] | VV | 0
|  | Strop : 2,18 |  | 2.18 | [22 empty] | VV | 0
|  | 009 : (4,9+2,75)*2*2,67 |  | 40.851 | [22 empty] | VV | 0
|  | Strop : 13,7 |  | 13.7 | [22 empty] | VV | 0
|  | 010 : (2,4+6,44)*2*2,67 |  | 47.2056 | [22 empty] | VV | 0
|  | Strop : 13,4 |  | 13.4 | [22 empty] | VV | 0
|  | 011 : (5,65+4,92)*2*2,67 |  | 56.4438 | [22 empty] | VV | 0
|  | Strop : 28,74 |  | 28.74 | [22 empty] | VV | 0
|  | 012 : (8,66+4,92)*2*2,67 |  | 72.5172 | [22 empty] | VV | 0
|  | Strop : 43,93 |  | 43.93 | [22 empty] | VV | 0
|  | 013 : (17,93+4,9)*2*2,67 |  | 121.9122 | [22 empty] | VV | 0
|  | Strop : 89,7 |  | 89.7 | [22 empty] | VV | 0
|  | 014 : (6+4,87)*2*2,67 |  | 58.0458 | [22 empty] | VV | 0
|  | mezipodesty vč. mezischodiště : (1,56+4,79+1,56)*2,67 |  | 21.1197 | [22 empty] | VV | 0
|  | Strop : 7,44*5,4 |  | 40.176 | [22 empty] | VV | 0
|  | - střdov. prostor se zábradlím : 1,69*1,63 |  | 2.7547 | [22 empty] | VV | 0
|  | 015 : (2,4+8,78)*2*2,67 |  | 59.7012 | [22 empty] | VV | 0
|  | Strop : 18,26 |  | 18.26 | [22 empty] | VV | 0
|  | 2./4./5./7. NP : | [24 empty] | VV | 0
|  | 001 : (5,2+7,58)*2*2,67*4 |  | 272.9808 | [22 empty] | VV | 0
|  | Strop : 5,2*7,58*4 |  | 157.664 | [22 empty] | VV | 0
|  | - střdov. prostor se zábradlím : 1,69*1,63*4 |  | 11.0188 | [22 empty] | VV | 0
|  | 002 : (1,5+1,42)*2*2,67*4 |  | 62.3712 | [22 empty] | VV | 0
|  | Strop : 9,41*4 |  | 37.64 | [22 empty] | VV | 0
|  | 004 : | [24 empty] | VV | 0
|  | Strop : 140,35*4 |  | 561.4 | [22 empty] | VV | 0
|  | 005 : (1,74+1,5)*2*2,67*4 |  | 69.2064 | [22 empty] | VV | 0
|  | Strop : 2,34*4 |  | 9.36 | [22 empty] | VV | 0
|  | 006 : (5,27+2,96)*2*2,67*4 |  | 175.7928 | [22 empty] | VV | 0
|  | Strop : 15,29*4 |  | 61.16 | [22 empty] | VV | 0
|  | 007.1 : (2,42+1,93)*2*2,67*4 |  | 92.916 | [22 empty] | VV | 0
|  | Strop : 4,56*4 |  | 18.24 | [22 empty] | VV | 0
|  | 007.2 : (3,23+2,82)*2*2,67*4 |  | 129.228 | [22 empty] | VV | 0
|  | Strop : 8,84*4 |  | 35.36 | [22 empty] | VV | 0
|  | 008 : (5,27+2,86)*2*2,67*4 |  | 173.6568 | [22 empty] | VV | 0
|  | Strop : 14,76 |  | 14.76 | [22 empty] | VV | 0
|  | 009 : (2,83+2,85)*2*2,67*4 |  | 121.3248 | [22 empty] | VV | 0
|  | Strop : 14,74*4 |  | 58.96 | [22 empty] | VV | 0
|  | 010.1 : (2,44+1,93)*2*2,6*4 |  | 90.896 | [22 empty] | VV | 0
|  | Strop : 4,6*4 |  | 18.4 | [22 empty] | VV | 0
|  | 010.2 : (3,23+2,86)*2*2,67*4 |  | 130.0824 | [22 empty] | VV | 0
|  | Strop : 8,86*4 |  | 35.44 | [22 empty] | VV | 0
|  | 011 : (5,27+2,83)*2*2,67*4 |  | 173.016 | [22 empty] | VV | 0
|  | Strop : 14,61 |  | 14.61 | [22 empty] | VV | 0
|  | 012 : (5,27+2,82)*2*2,67*4 |  | 172.8024 | [22 empty] | VV | 0
|  | Strop : 14,6*4 |  | 58.4 | [22 empty] | VV | 0
|  | 013.1 : (2,49+1,93)*2*2,67*4 |  | 94.4112 | [22 empty] | VV | 0
|  | Strop : 4,7*4 |  | 18.8 | [22 empty] | VV | 0
|  | 013.2 : (3,23+2,89)*2*2,67*4 |  | 130.7232 | [22 empty] | VV | 0
|  | Strop : 9 |  | 9 | [22 empty] | VV | 0
|  | 014 : (5,27+2,85)*2*2,67*4 |  | 173.4432 | [22 empty] | VV | 0
|  | Strop : 14,72*4 |  | 58.88 | [22 empty] | VV | 0
|  | 015 : (5,27+2,87)*2*2,67*4 |  | 173.8704 | [22 empty] | VV | 0
|  | Strop : 14,84*4 |  | 59.36 | [22 empty] | VV | 0
|  | 016.1 : (2,44+1,93)*2*2,67*4 |  | 93.3432 | [22 empty] | VV | 0
|  | Strop : 4,6*4 |  | 18.4 | [22 empty] | VV | 0
|  | 016.2 : (3,23+2,84)*2*2,67*4 |  | 129.6552 | [22 empty] | VV | 0
|  | Strop : 8,87*4 |  | 35.48 | [22 empty] | VV | 0
|  | 017 : (5,27+2,82)*2*2,67*4 |  | 172.8024 | [22 empty] | VV | 0
|  | Strop : 14,61*4 |  | 58.44 | [22 empty] | VV | 0
|  | 018 : (5,27+2,46)*2*2,67*4 |  | 165.1128 | [22 empty] | VV | 0
|  | Strop : 13,45*4 |  | 53.8 | [22 empty] | VV | 0
|  | 019 : (5,28+2,89)*2*2,67*4 |  | 174.5112 | [22 empty] | VV | 0
|  | Strop : 14,89*4 |  | 59.56 | [22 empty] | VV | 0
|  | 020.1 : (2,43+1,93)*2*2,67*4 |  | 93.1296 | [22 empty] | VV | 0
|  | Strop : 4,59*4 |  | 18.36 | [22 empty] | VV | 0
|  | 020.2 : (3,23+2,83)*2*2,67*4 |  | 129.4416 | [22 empty] | VV | 0
|  | Strop : 8,82*4 |  | 35.28 | [22 empty] | VV | 0
|  | 021 : (5,28+2,84)*2*2,67*4 |  | 173.4432 | [22 empty] | VV | 0
|  | Strop : 14,7*4 |  | 58.8 | [22 empty] | VV | 0
|  | 022 : (5,28+2,86)*2*2,67*4 |  | 173.8704 | [22 empty] | VV | 0
|  | Strop : 14,74*4 |  | 58.96 | [22 empty] | VV | 0
|  | 023.1 : (2,43+1,93)*2*2,67*4 |  | 93.1296 | [22 empty] | VV | 0
|  | Strop : 4,58*4 |  | 18.32 | [22 empty] | VV | 0
|  | 023.2 : (3,23+2,83)*2*2,67*4 |  | 129.4416 | [22 empty] | VV | 0
|  | Strop : 8,82*4 |  | 35.28 | [22 empty] | VV | 0
|  | 024 : (5,28+2,88)*2*2,67*4 |  | 174.2976 | [22 empty] | VV | 0
|  | Strop : 14,91*4 |  | 59.64 | [22 empty] | VV | 0
|  | 025 : (5,28+2,84)*2*2,67*4 |  | 173.4432 | [22 empty] | VV | 0
|  | Strop : 14,7*4 |  | 58.8 | [22 empty] | VV | 0
|  | 026.1 : (2,3+1,93)*2*2,67*4 |  | 90.3528 | [22 empty] | VV | 0
|  | Strop : 4,33*4 |  | 17.32 | [22 empty] | VV | 0
|  | 026.2 : (3,23+2,7)*2*2,67*4 |  | 126.6648 | [22 empty] | VV | 0
|  | Strop : 8,45*4 |  | 33.8 | [22 empty] | VV | 0
|  | 027 : (5,28+2,79)*2*2,67*4 |  | 172.3752 | [22 empty] | VV | 0
|  | Strop : 14,37*4 |  | 57.48 | [22 empty] | VV | 0
|  | 028 : (5,28+2,9)*2*2,67*4 |  | 174.7248 | [22 empty] | VV | 0
|  | Strop : 14,21*4 |  | 56.84 | [22 empty] | VV | 0
|  | 029.1 : (2,36+1,93)*2*2,67*4 |  | 91.6344 | [22 empty] | VV | 0
|  | Strop : 4,44*4 |  | 17.76 | [22 empty] | VV | 0
|  | 029.2 : (3,23+2,76)*2*2,67*4 |  | 127.9464 | [22 empty] | VV | 0
|  | Strop : 8,46*4 |  | 33.84 | [22 empty] | VV | 0
|  | 030 : (5,28+3,3)*2*2,67*4 |  | 183.2688 | [22 empty] | VV | 0
|  | Strop : 16,58*4 |  | 66.32 | [22 empty] | VV | 0
|  | 031.1 : (2,68+1,9)*2*2,67*4 |  | 97.8288 | [22 empty] | VV | 0
|  | Strop : 4,49*4 |  | 17.96 | [22 empty] | VV | 0
|  | 031.2 : (3,11+1,9)*2*2,67*4 |  | 107.0136 | [22 empty] | VV | 0
|  | Strop : 5,53 |  | 5.53 | [22 empty] | VV | 0
|  | 032 : (6,28+2,18)*2*2,67*4 |  | 180.7056 | [22 empty] | VV | 0
|  | Strop : 13,91*4 |  | 55.64 | [22 empty] | VV | 0
|  | 034 : (5,28+2,85)*2*2,67*4 |  | 173.6568 | [22 empty] | VV | 0
|  | Strop : 14,75*4 |  | 59 | [22 empty] | VV | 0
|  | 035.1 : (2,4+1,93)*2*2,67*4 |  | 92.4888 | [22 empty] | VV | 0
|  | Strop : 4,52*4 |  | 18.08 | [22 empty] | VV | 0
|  | 035.2 : (3,23+2,8)*2*2,67*4 |  | 128.8008 | [22 empty] | VV | 0
|  | Strop : 8,75*4 |  | 35 | [22 empty] | VV | 0
|  | 036 : (5,28+2,77)*2*2,67*4 |  | 171.948 | [22 empty] | VV | 0
|  | Strop : 14,37 |  | 14.37 | [22 empty] | VV | 0
|  | 037 : (5,28+2,82)*2*2,67*4 |  | 173.016 | [22 empty] | VV | 0
|  | Strop : 14,55 |  | 14.55 | [22 empty] | VV | 0
|  | 038 : (5,28+2,89)*2*2,67*4 |  | 174.5112 | [22 empty] | VV | 0
|  | Strop : 14,94*4 |  | 59.76 | [22 empty] | VV | 0
|  | 039.1 : (2,5+1,93)*2*2,67*4 |  | 94.6248 | [22 empty] | VV | 0
|  | Strop : 4,71*4 |  | 18.84 | [22 empty] | VV | 0
|  | 039.2 : (3,23+2,9)*2*2,67*4 |  | 130.9368 | [22 empty] | VV | 0
|  | Strop : 9,04 |  | 9.04 | [22 empty] | VV | 0
|  | 040 : (5,28+2,82)*2*2,67*4 |  | 173.016 | [22 empty] | VV | 0
|  | Strop : 14,59*4 |  | 58.36 | [22 empty] | VV | 0
|  | 041 : (5,27+2,8)*2*2,67*4 |  | 172.3752 | [22 empty] | VV | 0
|  | Strop : 14,5*4 |  | 58 | [22 empty] | VV | 0
|  | 042.1 : (2,39+1,93)*2*2,67*4 |  | 92.2752 | [22 empty] | VV | 0
|  | Strop : 4,5*4 |  | 18 | [22 empty] | VV | 0
|  | 042.2 : (3,23+1,93)*2*2,67*4 |  | 110.2176 | [22 empty] | VV | 0
|  | Strop : 8,72*4 |  | 34.88 | [22 empty] | VV | 0
|  | 043 : (5,27+2,85)*2*2,67*4 |  | 173.4432 | [22 empty] | VV | 0
|  | Strop : 14,69*4 |  | 58.76 | [22 empty] | VV | 0
|  | 044 : (5,27+2,83)*2*2,67*4 |  | 173.016 | [22 empty] | VV | 0
|  | Strop : 14,63*4 |  | 58.52 | [22 empty] | VV | 0
|  | 045.1 : (2,54+1,93)*2*2,67*4 |  | 95.4792 | [22 empty] | VV | 0
|  | Strop : 4,79*4 |  | 19.16 | [22 empty] | VV | 0
|  | 045.2 : (3,23+2,94)*2*2,67*4 |  | 131.7912 | [22 empty] | VV | 0
|  | Strop : 9,16*4 |  | 36.64 | [22 empty] | VV | 0
|  | 3./6. NP : | [24 empty] | VV | 0
|  | 001 : (5,2+7,58)*2*2,67*2 |  | 136.4904 | [22 empty] | VV | 0
|  | Strop : 5,2*7,58*2 |  | 78.832 | [22 empty] | VV | 0
|  | - střdov. prostor se zábradlím : 1,69*1,63*2 |  | 5.5094 | [22 empty] | VV | 0
|  | 002 : (1,5+1,42)*2*2,67*2 |  | 31.1856 | [22 empty] | VV | 0
|  | Strop : 9,41*2 |  | 18.82 | [22 empty] | VV | 0
|  | 004 : | [24 empty] | VV | 0
|  | Strop : 140,35*2 |  | 280.7 | [22 empty] | VV | 0
|  | 005 : (1,74+1,5)*2*2,67*2 |  | 34.6032 | [22 empty] | VV | 0
|  | Strop : 2,34*2 |  | 4.68 | [22 empty] | VV | 0
|  | 006 : (5,27+2,96)*2*2,67*2 |  | 87.8964 | [22 empty] | VV | 0
|  | Strop : 15,29*2 |  | 30.58 | [22 empty] | VV | 0
|  | 007.1 : (2,42+1,93)*2*2,67*2 |  | 46.458 | [22 empty] | VV | 0
|  | Strop : 4,56*2 |  | 9.12 | [22 empty] | VV | 0
|  | 007.2 : (3,23+2,82)*2*2,67*2 |  | 64.614 | [22 empty] | VV | 0
|  | Strop : 8,84*2 |  | 17.68 | [22 empty] | VV | 0
|  | 008 : (5,27+2,86)*2*2,67*2 |  | 86.8284 | [22 empty] | VV | 0
|  | Strop : 14,72 |  | 14.72 | [22 empty] | VV | 0
|  | 009 : (2,83+2,85)*2*2,67*2 |  | 60.6624 | [22 empty] | VV | 0
|  | Strop : 14,74*2 |  | 29.48 | [22 empty] | VV | 0
|  | 010.1 : (2,44+1,93)*2*2,6*2 |  | 45.448 | [22 empty] | VV | 0
|  | Strop : 4,6*2 |  | 9.2 | [22 empty] | VV | 0
|  | 010.2 : (3,23+2,86)*2*2,67*2 |  | 65.0412 | [22 empty] | VV | 0
|  | Strop : 8,86*2 |  | 17.72 | [22 empty] | VV | 0
|  | 011 : (5,27+2,83)*2*2,67*2 |  | 86.508 | [22 empty] | VV | 0
|  | Strop : 14,61*2 |  | 29.22 | [22 empty] | VV | 0
|  | 012 : (5,27+2,82)*2*2,67*2 |  | 86.4012 | [22 empty] | VV | 0
|  | Strop : 14,6*2 |  | 29.2 | [22 empty] | VV | 0
|  | 013.1 : (2,49+1,93)*2*2,67*2 |  | 47.2056 | [22 empty] | VV | 0
|  | Strop : 4,7*2 |  | 9.4 | [22 empty] | VV | 0
|  | 013.2 : (3,23+2,89)*2*2,67*2 |  | 65.3616 | [22 empty] | VV | 0
|  | Strop : 9*2 |  | 18 | [22 empty] | VV | 0
|  | 014 : (5,27+2,85)*2*2,67*2 |  | 86.7216 | [22 empty] | VV | 0
|  | Strop : 14,72*2 |  | 29.44 | [22 empty] | VV | 0
|  | 015 : (5,27+2,87)*2*2,67*2 |  | 86.9352 | [22 empty] | VV | 0
|  | Strop : 14,84*2 |  | 29.68 | [22 empty] | VV | 0
|  | 016.1 : (2,44+1,93)*2*2,67*2 |  | 46.6716 | [22 empty] | VV | 0
|  | Strop : 4,6*2 |  | 9.2 | [22 empty] | VV | 0
|  | 016.2 : (3,23+2,84)*2*2,67*2 |  | 64.8276 | [22 empty] | VV | 0
|  | Strop : 8,87*2 |  | 17.74 | [22 empty] | VV | 0
|  | 017 : (5,27+2,82)*2*2,67*2 |  | 86.4012 | [22 empty] | VV | 0
|  | Strop : 14,61*2 |  | 29.22 | [22 empty] | VV | 0
|  | 018 : (5,27+2,46)*2*2,67*2 |  | 82.5564 | [22 empty] | VV | 0
|  | Strop : 13,45*2 |  | 26.9 | [22 empty] | VV | 0
|  | 019 : (5,28+2,89)*2*2,67*2 |  | 87.2556 | [22 empty] | VV | 0
|  | Strop : 14,89*2 |  | 29.78 | [22 empty] | VV | 0
|  | 020.1 : (2,43+1,93)*2*2,67*2 |  | 46.5648 | [22 empty] | VV | 0
|  | Strop : 4,59*2 |  | 9.18 | [22 empty] | VV | 0
|  | 020.2 : (3,23+2,83)*2*2,67*2 |  | 64.7208 | [22 empty] | VV | 0
|  | Strop : 8,82*2 |  | 17.64 | [22 empty] | VV | 0
|  | 021 : (5,28+2,84)*2*2,67*2 |  | 86.7216 | [22 empty] | VV | 0
|  | Strop : 14,7*2 |  | 29.4 | [22 empty] | VV | 0
|  | 022 : (5,28+2,86)*2*2,67*2 |  | 86.9352 | [22 empty] | VV | 0
|  | Strop : 14,74*2 |  | 29.48 | [22 empty] | VV | 0
|  | 023.1 : (2,43+1,93)*2*2,67*2 |  | 46.5648 | [22 empty] | VV | 0
|  | Strop : 4,58*2 |  | 9.16 | [22 empty] | VV | 0
|  | 023.2 : (3,23+2,83)*2*2,67*2 |  | 64.7208 | [22 empty] | VV | 0
|  | Strop : 8,82*2 |  | 17.64 | [22 empty] | VV | 0
|  | 024 : (5,28+2,88)*2*2,67*2 |  | 87.1488 | [22 empty] | VV | 0
|  | Strop : 14,91*2 |  | 29.82 | [22 empty] | VV | 0
|  | 025 : (5,28+2,84)*2*2,67*2 |  | 86.7216 | [22 empty] | VV | 0
|  | Strop : 14,7*2 |  | 29.4 | [22 empty] | VV | 0
|  | 026.1 : (2,3+1,93)*2*2,67*2 |  | 45.1764 | [22 empty] | VV | 0
|  | Strop : 4,33*2 |  | 8.66 | [22 empty] | VV | 0
|  | 026.2 : (3,23+2,7)*2*2,67*2 |  | 63.3324 | [22 empty] | VV | 0
|  | Strop : 8,45*2 |  | 16.9 | [22 empty] | VV | 0
|  | 027 : (5,28+2,79)*2*2,67*2 |  | 86.1876 | [22 empty] | VV | 0
|  | Strop : 14,37*2 |  | 28.74 | [22 empty] | VV | 0
|  | 028 : (5,28+2,9)*2*2,67*2 |  | 87.3624 | [22 empty] | VV | 0
|  | Strop : 14,21*2 |  | 28.42 | [22 empty] | VV | 0
|  | 029.1 : (2,36+1,93)*2*2,67*2 |  | 45.8172 | [22 empty] | VV | 0
|  | Strop : 4,44*2 |  | 8.88 | [22 empty] | VV | 0
|  | 029.2 : (3,23+2,76)*2*2,67*2 |  | 63.9732 | [22 empty] | VV | 0
|  | Strop : 8,46*2 |  | 16.92 | [22 empty] | VV | 0
|  | 030 : (5,28+3,3)*2*2,67*2 |  | 91.6344 | [22 empty] | VV | 0
|  | Strop : 16,58*2 |  | 33.16 | [22 empty] | VV | 0
|  | 031.1 : (2,68+1,9)*2*2,67*2 |  | 48.9144 | [22 empty] | VV | 0
|  | Strop : 4,49*2 |  | 8.98 | [22 empty] | VV | 0
|  | 031.2 : (3,11+1,9)*2*2,67*2 |  | 53.5068 | [22 empty] | VV | 0
|  | Strop : 5,53*2 |  | 11.06 | [22 empty] | VV | 0
|  | 032 : (6,28+2,18)*2*2,67*2 |  | 90.3528 | [22 empty] | VV | 0
|  | Strop : 13,91*2 |  | 27.82 | [22 empty] | VV | 0
|  | 034 : (5,28+2,85)*2*2,67*2 |  | 86.8284 | [22 empty] | VV | 0
|  | Strop : 14,75*2 |  | 29.5 | [22 empty] | VV | 0
|  | 035.1 : (2,4+1,93)*2*2,67*2 |  | 46.2444 | [22 empty] | VV | 0
|  | Strop : 4,52*2 |  | 9.04 | [22 empty] | VV | 0
|  | 035.2 : (3,23+2,8)*2*2,67*2 |  | 64.4004 | [22 empty] | VV | 0
|  | Strop : 8,75*2 |  | 17.5 | [22 empty] | VV | 0
|  | 036 : (5,28+2,77)*2*2,67*2 |  | 85.974 | [22 empty] | VV | 0
|  | Strop : 14,37*2 |  | 28.74 | [22 empty] | VV | 0
|  | 037 : (5,28+2,82)*2*2,67*2 |  | 86.508 | [22 empty] | VV | 0
|  | Strop : 14,55*2 |  | 29.1 | [22 empty] | VV | 0
|  | 038 : (5,28+2,89)*2*2,67*2 |  | 87.2556 | [22 empty] | VV | 0
|  | Strop : 14,94*2 |  | 29.88 | [22 empty] | VV | 0
|  | 039.1 : (2,5+1,93)*2*2,67*2 |  | 47.3124 | [22 empty] | VV | 0
|  | Strop : 4,71*2 |  | 9.42 | [22 empty] | VV | 0
|  | 039.2 : (3,23+2,9)*2*2,67*2 |  | 65.4684 | [22 empty] | VV | 0
|  | Strop : 9,04*2 |  | 18.08 | [22 empty] | VV | 0
|  | 040 : (5,28+2,82)*2*2,67*2 |  | 86.508 | [22 empty] | VV | 0
|  | Strop : 14,59*2 |  | 29.18 | [22 empty] | VV | 0
|  | 041 : (5,27+2,8)*2*2,67*2 |  | 86.1876 | [22 empty] | VV | 0
|  | Strop : 14,5*2 |  | 29 | [22 empty] | VV | 0
|  | 042.1 : (2,39+1,93)*2*2,67*2 |  | 46.1376 | [22 empty] | VV | 0
|  | Strop : 4,5*2 |  | 9 | [22 empty] | VV | 0
|  | 042.2 : (3,23+1,93)*2*2,67*2 |  | 55.1088 | [22 empty] | VV | 0
|  | Strop : 8,72*2 |  | 17.44 | [22 empty] | VV | 0
|  | 043 : (5,27+2,85)*2*2,67*2 |  | 86.7216 | [22 empty] | VV | 0
|  | Strop : 14,69*2 |  | 29.38 | [22 empty] | VV | 0
|  | 044 : (5,27+2,83)*2*2,67*2 |  | 86.508 | [22 empty] | VV | 0
|  | Strop : 14,63*2 |  | 29.26 | [22 empty] | VV | 0
|  | 045.1 : (2,54+1,93)*2*2,67*2 |  | 47.7396 | [22 empty] | VV | 0
|  | Strop : 4,79*2 |  | 9.58 | [22 empty] | VV | 0
|  | 045.2 : (3,23+2,94)*2*2,67*2 |  | 65.8956 | [22 empty] | VV | 0
|  | Strop : 9,16*2 |  | 18.32 | [22 empty] | VV | 0
|  | Odkaz na mn. položky pořadí 204 : 1409,48830*-1 |  | -1409.4883 | [22 empty] | VV | 5
Díl: | 786 | Čalounické úpravy |  |  |  | 0 |  | 0 |  | 0 |  | 0 |  | 1.63 |  | 0 |  |  |  |  | 127.93 | [5 empty] | DIL
219 | 786622211RT2 | Zastiňující zařízení lamelové žaluzie vnitřní vč. dodávky, pro okna plastová | m2 | 426.42 |  | 0 |  | 0 |  | 0 | 21 | 0 | 0.00382 | 1.63 | 0 | 0 | 800-786 | RTS 19/ II | RTS 18/ II | 0.3 | 127.93 |  | Práce |  |  |  | POL1_
|  | Žaluzie dle výpisu skladeb : | [24 empty] | VV | 0
|  | O1 : 2,61*142 |  | 370.62 | [22 empty] | VV | 0
|  | O2 : 4,28*6 |  | 25.68 | [22 empty] | VV | 0
|  | O3 : 2,13*6 |  | 12.78 | [22 empty] | VV | 0
|  | O4 : 2,89*6 |  | 17.34 | [22 empty] | VV | 0
Díl: | 787 | Zasklívání |  |  |  | 0 |  | 0 |  | 0 |  | 0 |  | 6.19 |  | 2.85 |  |  |  |  | 178.74 | [5 empty] | DIL
220 | 787600802R00 | Vysklení oken a dveří sklo ploché přes 1 do 3 m2 | m2 | 203.58 |  | 0 |  | 0 |  | 0 | 21 | 0 | 0 | 0 | 0.014 | 2.85 | 800-787 | RTS 19/ II | RTS 18/ II | 0.24 | 48.86 |  | Práce |  |  |  | POL1_
|  | OK1 : 1,8*1,45*12 |  | 31.32 | [22 empty] | VV | 0
|  | O5 : 1,8*1,45*66 |  | 172.26 | [22 empty] | VV | 0
221 | 787601821R00 | Vysklení oken a dveří příplatek k ceně za konstrukce s Al-lištami jednstrannými | m2 | 203.58 |  | 0 |  | 0 |  | 0 | 21 | 0 | 0 | 0 | 0 | 0 | 800-787 | RTS 19/ II | RTS 18/ II | 0.02 | 4.07 |  | Práce |  |  |  | POL1_
|  | Odkaz na mn. položky pořadí 220 : 203,58000 |  | 203.58 | [22 empty] | VV | 5
222 | 787693314R00 | Zasklení oken a dveří dvojsklem plochy přes 2 m2 do 5 m2, bez dodávky dvojskla, | m2 | 203.58 |  | 0 |  | 0 |  | 0 | 21 | 0 | 0.00038 | 0.08 | 0 | 0 | 800-787 | RTS 19/ II | RTS 18/ II | 0.618 | 125.81 |  | Práce |  |  |  | POL1_
|  | s podtmelením na lišty. Včetně pomocného lešení. | [24 empty] | SPI
|  | Odkaz na mn. položky pořadí 220 : 203,58000 |  | 203.58 | [22 empty] | VV | 5
223 | 63471016.AR | dvojsklo izolační plocha 0,51 až 3,00 m2; plavené čiré; 6,0 mm; + plavené čiré; 6,0 mm; mezera 16 mm; vzduch; U = 2,80 W/m2K | m2 | 31.32 |  | 0 |  | 0 |  | 0 | 21 | 0 | 0.03 | 0.94 | 0 | 0 | SPCM | RTS 19/ II | RTS 18/ II | 0 | 0 |  | Specifikace |  |  |  | POL3_
|  | OK1 : 1,8*1,45*12 |  | 31.32 | [22 empty] | VV | 0
224 | 63471016.xxx | Dvojsklo izolační 2 x 6 mm efekt tekoucí vody od 0,51 do 3,00 m2 | m2 | 172.26 |  | 0 |  | 0 |  | 0 | 21 | 0 | 0.03 | 5.17 | 0 | 0 |  | Vlastní | Indiv | 0 | 0 |  | Specifikace |  |  |  | POL3_
|  | O5 : 1,8*1,45*66 |  | 172.26 | [22 empty] | VV | 0
Díl: | D96 | Přesuny suti a vybouraných hmot |  |  |  | 0 |  | 0 |  | 0 |  | 0 |  | 0 |  | 0 |  |  |  |  | 5708.36 | [5 empty] | DIL
225 | 979990001R00 | Poplatek za skládku stavební suti | t | 773.1415 |  | 0 |  | 0 |  | 0 | 21 | 0 | 0 | 0 | 0 | 0 | 801-3 | RTS 19/ II | RTS 18/ II | 0 | 0 |  | Práce |  |  |  | POL1_
|  | suť celkem : 801,39137 |  | 801.3914 | [22 empty] | VV | 0
|  | -asfalt. pásy : | [24 empty] | VV | 0
|  | Odkaz na mn. položky pořadí 227 : 0,71159*-1 |  | -0.71159 | [22 empty] | VV | 5
|  | -polystyren : | [24 empty] | VV | 0
|  | Odkaz na mn. položky pořadí 228 : 0,26189*-1 |  | -0.26189 | [22 empty] | VV | 5
|  | -dřevo : | [24 empty] | VV | 0
|  | Odkaz na mn. položky pořadí 229 : 27,19012*-1 |  | -27.1901 | [22 empty] | VV | 5
|  | -sádrokartony : | [24 empty] | VV | 0
|  | Odkaz na mn. položky pořadí 226 : 0,08627*-1 |  | -0.08627 | [22 empty] | VV | 5
226 | 979990110R00 | Poplatek za skládku sádrokartonové desky | t | 0.08627 |  | 0 |  | 0 |  | 0 | 21 | 0 | 0 | 0 | 0 | 0 | 801-3 | RTS 19/ II | RTS 18/ II | 0 | 0 |  | Práce |  |  |  | POL1_
|  | Odkaz na dem. hmot. položky pořadí 79 : 0,08627 |  | 0.08627 | [22 empty] | VV | 7
227 | 979990121R00 | Poplatek za skládku asfaltové pásy | t | 0.71159 |  | 0 |  | 0 |  | 0 | 21 | 0 | 0 | 0 | 0 | 0 | 801-3 | RTS 19/ II | RTS 18/ II | 0 | 0 |  | Práce |  |  |  | POL1_
|  | Odkaz na dem. hmot. položky pořadí 110 : 0,20109 |  | 0.20109 | [22 empty] | VV | 7
|  | Odkaz na dem. hmot. položky pořadí 111 : 0,51050 |  | 0.5105 | [22 empty] | VV | 7
228 | 979990143R00 | Poplatek za skládku polystyren | t | 0.26189 |  | 0 |  | 0 |  | 0 | 21 | 0 | 0 | 0 | 0 | 0 | 801-3 | RTS 19/ II | RTS 18/ II | 0 | 0 |  | Práce |  |  |  | POL1_
|  | Odkaz na dem. hmot. položky pořadí 117 : 0,26189 |  | 0.26189 | [22 empty] | VV | 7
229 | 979990161R00 | Poplatek za skládku dřevo | t | 27.1901 |  | 0 |  | 0 |  | 0 | 21 | 0 | 0 | 0 | 0 | 0 | 801-3 | RTS 19/ II | RTS 18/ II | 0 | 0 |  | Práce |  |  |  | POL1_
|  | Odkaz na dem. hmot. položky pořadí 138 : 0,18414 |  | 0.18414 | [22 empty] | VV | 7
|  | Odkaz na dem. hmot. položky pořadí 145 : 0,22990 |  | 0.2299 | [22 empty] | VV | 7
|  | Odkaz na dem. hmot. položky pořadí 153 : 20,64480 |  | 20.6448 | [22 empty] | VV | 7
|  | Odkaz na dem. hmot. položky pořadí 156 : 1,04400 |  | 1.044 | [22 empty] | VV | 7
|  | Odkaz na dem. hmot. položky pořadí 184 : 3,79850 |  | 3.7985 | [22 empty] | VV | 7
|  | Odkaz na dem. hmot. položky pořadí 149 : 0,49320 |  | 0.4932 | [22 empty] | VV | 7
|  | Odkaz na dem. hmot. položky pořadí 150 : 0,00446 |  | 0.00446 | [22 empty] | VV | 7
|  | Odkaz na dem. hmot. položky pořadí 155 : 0,79112 |  | 0.79112 | [22 empty] | VV | 7
230 | 979011111R00 | Svislá doprava suti a vybouraných hmot za prvé podlaží nad nebo pod základním podlažím | t | 801.3987 |  | 0 |  | 0 |  | 0 | 21 | 0 | 0 | 0 | 0 | 0 | 801-3 | RTS 19/ II | RTS 18/ II | 0.933 | 747.7 |  | Přesun suti |  |  |  | POL8_
|  | Demontážní hmotnosti z položek s pořadovými čísly: : | [24 empty] | VV | 0
|  | 74,75,76,77,78,79,80,81,82,83,84,85,86,89,90,91,92,93,94,95,96,97,98,99,100,110,111,117,121,128,129, : | [24 empty] | VV | 0
|  | 130,132,138,141,142,143,144,145,149,150,153,155,156,184,188,193,220, : | [24 empty] | VV | 0
|  | Součet: : 801,39869 |  | 801.3987 | [22 empty] | VV | 0
231 | 979011121R00 | Svislá doprava suti a vybouraných hmot příplatek za každé další podlaží | t | 4808.3922 |  | 0 |  | 0 |  | 0 | 21 | 0 | 0 | 0 | 0 | 0 | 801-3 | RTS 19/ II | RTS 18/ II | 0.653 | 3139.88 |  | Přesun suti |  |  |  | POL8_
|  | Demontážní hmotnosti z položek s pořadovými čísly: : | [24 empty] | VV | 0
|  | 74,75,76,77,78,79,80,81,82,83,84,85,86,89,90,91,92,93,94,95,96,97,98,99,100,110,111,117,121,128,129, : | [24 empty] | VV | 0
|  | 130,132,138,141,142,143,144,145,149,150,153,155,156,184,188,193,220, : | [24 empty] | VV | 0
|  | Součet: : 4808,39216 |  | 4808.3922 | [22 empty] | VV | 0
232 | 979081111R00 | Odvoz suti a vybouraných hmot na skládku do 1 km | t | 801.3987 |  | 0 |  | 0 |  | 0 | 21 | 0 | 0 | 0 | 0 | 0 | 801-3 | RTS 19/ II | RTS 18/ II | 0.49 | 392.69 |  | Přesun suti |  |  |  | POL8_
|  | Včetně naložení na dopravní prostředek a složení na skládku, bez poplatku za skládku. | [24 empty] | POP
|  | Demontážní hmotnosti z položek s pořadovými čísly: : | [24 empty] | VV | 0
|  | 74,75,76,77,78,79,80,81,82,83,84,85,86,89,90,91,92,93,94,95,96,97,98,99,100,110,111,117,121,128,129, : | [24 empty] | VV | 0
|  | 130,132,138,141,142,143,144,145,149,150,153,155,156,184,188,193,220, : | [24 empty] | VV | 0
|  | Součet: : 801,39869 |  | 801.3987 | [22 empty] | VV | 0
233 | 979081121R00 | Odvoz suti a vybouraných hmot na skládku příplatek za každý další 1 km | t | 5609.7909 |  | 0 |  | 0 |  | 0 | 21 | 0 | 0 | 0 | 0 | 0 | 801-3 | RTS 19/ II | RTS 18/ II | 0 | 0 |  | Přesun suti |  |  |  | POL8_
|  | Demontážní hmotnosti z položek s pořadovými čísly: : | [24 empty] | VV | 0
|  | 74,75,76,77,78,79,80,81,82,83,84,85,86,89,90,91,92,93,94,95,96,97,98,99,100,110,111,117,121,128,129, : | [24 empty] | VV | 0
|  | 130,132,138,141,142,143,144,145,149,150,153,155,156,184,188,193,220, : | [24 empty] | VV | 0
|  | Součet: : 5609,79085 |  | 5609.7909 | [22 empty] | VV | 0
234 | 979082111R00 | Vnitrostaveništní doprava suti a vybouraných hmot do 10 m | t | 801.3987 |  | 0 |  | 0 |  | 0 | 21 | 0 | 0 | 0 | 0 | 0 | 801-3 | RTS 19/ II | RTS 18/ II | 0.942 | 754.92 |  | Přesun suti |  |  |  | POL8_
|  | Demontážní hmotnosti z položek s pořadovými čísly: : | [24 empty] | VV | 0
|  | 74,75,76,77,78,79,80,81,82,83,84,85,86,89,90,91,92,93,94,95,96,97,98,99,100,110,111,117,121,128,129, : | [24 empty] | VV | 0
|  | 130,132,138,141,142,143,144,145,149,150,153,155,156,184,188,193,220, : | [24 empty] | VV | 0
|  | Součet: : 801,39869 |  | 801.3987 | [22 empty] | VV | 0
235 | 979082121R00 | Vnitrostaveništní doprava suti a vybouraných hmot příplatek k ceně za každých dalších 5 m | t | 6411.1896 |  | 0 |  | 0 |  | 0 | 21 | 0 | 0 | 0 | 0 | 0 | 801-3 | RTS 19/ II | RTS 18/ II | 0.105 | 673.17 |  | Přesun suti |  |  |  | POL8_
|  | Demontážní hmotnosti z položek s pořadovými čísly: : | [24 empty] | VV | 0
|  | 74,75,76,77,78,79,80,81,82,83,84,85,86,89,90,91,92,93,94,95,96,97,98,99,100,110,111,117,121,128,129, : | [24 empty] | VV | 0
|  | 130,132,138,141,142,143,144,145,149,150,153,155,156,184,188,193,220, : | [24 empty] | VV | 0
|  | Součet: : 6411,18955 |  | 6411.1896 | [22 empty] | VV | 0
[25 empty] | 15 | 21 | DPH
| Celkem |  |  |  |  | 0 | [18 empty] | 0 | 0 | SUM
END
Note on S6: Jedná se o informaci, zda se jedná o položku, která je do rozpočtu zadána z cenové soustavy RTS, nebo vlastní.
Note on T6: Jedná se o název CÚ, která je zadána u položky rozpočtu

## SO 01 2 Pol
Položkový soupis prací a dodávek | [26 empty] | #TypZaznamu#
S: | 065_2018 | Realizace rekonstrukce bloku B VŠ kolejí J.A.Komenského | [24 empty] | STA
O: | SO 01 | Ubytovací blok B | [21 empty] | STA |  |  | OBJ
R: | 2 | D.1.4.1 - Zdravotechnická instalace | [24 empty] | ROZ
P.č. | Číslo položky | Název položky | MJ | Množství | Cena / MJ | Celkem | Dodávka | Dodávka celk. | Montáž | Montáž celk. | DPH | Cena s DPH | Hmotnost / MJ | Hmotnost celk.(t) | Dem. hmotnost / MJ | Dem. hmotnost celk.(t) | Ceník | Cen. soustava / platnost | Cenová úroveň | Nhod / MJ | Nhod celk. | Dodavatel | Typ položky
Díl: | 11 | Přípravné a přidružené práce |  |  |  | 0 |  | 0 |  | 0 |  | 0 |  | 0 |  | 0 |  |  |  |  | 2.88 | [5 empty] | DIL
1 | 113106121R00 | Rozebrání komunikací pro pěší s jakýmkoliv ložem a výplní spár z betonových nebo kameninových dlaždic nebo tvarovek | m2 | 18 |  | 0 |  | 0 |  | 0 | 21 | 0 | 0 | 0 | 0 | 0 | 822-1 | RTS 19/ II | RTS 18/ I | 0.16 | 2.88 |  | Práce |  |  |  | POL1_1
|  | s přemístěním hmot na skládku na vzdálenost do 3 m nebo s naložením na dopravní prostředek | [24 empty] | SPI
|  | Rozebrání dlažeb z betonových dlaždic na sucho | [24 empty] | POP
|  | Položka není určena pro rozebrání dlažeb uložených do betonového lože a pro rozebrání dlažeb z mozaiky uložených do cementové malty.V položce nejsou zakalkulovány náklady na popř. nutné očištění vybouraných betonových dlaždic. | [24 empty] | POP |  | Položka není určena pro rozebrání dlažeb uložených do betonového lože a pro rozebrání dlažeb z mozaiky uložených do cementové malty.V položce nejsou zakalkulovány náklady na popř. nutné očištění vybouraných betonových dlaždic.
|  | 12*1,5 okapový chodníček : | [24 empty] | VV | 0
|  | 18 |  | 18 | [22 empty] | VV | 0
Díl: | 13 | Hloubené vykopávky |  |  |  | 0 |  | 0 |  | 0 |  | 0 |  | 0 |  | 0 |  |  |  |  | 383.02 | [5 empty] | DIL
2 | 139601102R00 | Ruční výkop jam, rýh a šachet v hornině 3 | m3 | 58.5 |  | 0 |  | 0 |  | 0 | 21 | 0 | 0 | 0 | 0 | 0 | 800-1 | RTS 19/ II | RTS 18/ I | 3.533 | 206.68 |  | Práce |  |  |  | POL1_1
|  | s přehozením na vzdálenost do 5 m nebo s naložením na ruční dopravní prostředek | [24 empty] | SPI
|  | Ruční výkop jam, rýh a šachet v hornině tř. 3 | [24 empty] | POP
|  | 45*1*1,3 : | [24 empty] | VV | 0
|  | 58,5 |  | 58.5 | [22 empty] | VV | 0
3 | 139711101R00 | Vykopávka v uzavřených prostorách v hornině 1-4 | m3 | 28 |  | 0 |  | 0 |  | 0 | 21 | 0 | 0 | 0 | 0 | 0 | 800-1 | RTS 19/ II | RTS 18/ I | 6.298 | 176.34 |  | Práce |  |  |  | POL1_1
|  | s naložením výkopku na dopravní prostředek | [24 empty] | SPI
|  | Vykopávka v uzavřených prostorách v hor.1-4 | [24 empty] | POP
|  | hornina 3 | [24 empty] | POP
|  | 35*1*0,8 : | [24 empty] | VV | 0
|  | 28 |  | 28 | [22 empty] | VV | 0
Díl: | 15 | Roubení |  |  |  | 0 |  | 0 |  | 0 |  | 0 |  | 0 |  | 0 |  |  |  |  | 35.8 | [5 empty] | DIL
4 | 151101101R00 | Zřízení pažení a rozepření stěn rýh příložné pro jakoukoliv mezerovitost, hloubky do 2 m | m2 | 117 |  | 0 |  | 0 |  | 0 | 21 | 0 | 0 | 0 | 0 | 0 | 800-1 | RTS 19/ II | RTS 18/ I | 0.236 | 27.61 |  | Práce |  |  |  | POL1_1
|  | pro podzemní vedení pro všechny šířky rýhy, | [24 empty] | SPI
|  | Pažení a rozepření stěn rýh - příložné - hl.do 2 m | [24 empty] | POP
|  | Odstranění pažení a rozepření se oceňuje samostatně. | [24 empty] | POP
|  | 45*1,3*2 : | [24 empty] | VV | 0
|  | 117 |  | 117 | [22 empty] | VV | 0
5 | 151101111R00 | Odstranění pažení a rozepření rýh příložné , hloubky do 2 m | m2 | 117 |  | 0 |  | 0 |  | 0 | 21 | 0 | 0 | 0 | 0 | 0 | 800-1 | RTS 19/ II | RTS 18/ I | 0.07 | 8.19 |  | Práce |  |  |  | POL1_1
|  | pro podzemní vedení s uložením materiálu na vzdálenost do 3 m od kraje výkopu, | [24 empty] | SPI
|  | Odstranění pažení stěn rýh - příložné - hl. do 2 m | [24 empty] | POP
|  | 117 : | [24 empty] | VV | 0
|  | 117 |  | 117 | [22 empty] | VV | 0
Díl: | 16 | Přemístění výkopku |  |  |  | 0 |  | 0 |  | 0 |  | 0 |  | 0 |  | 0 |  |  |  |  | 89.36 | [5 empty] | DIL
6 | 162201203R00 | Vodorovné přemístění výkopku nošením z horniny 1 až 4, kolečkem, na vzdálenost do 10 m | m3 | 28 |  | 0 |  | 0 |  | 0 | 21 | 0 | 0 | 0 | 0 | 0 | 800-1 | RTS 19/ II | RTS 18/ I | 0.668 | 18.7 |  | Práce |  |  |  | POL1_1
|  | bez naložení, avšak s vyprázdněním nádoby na hromadu nebo do dopravního prostředku, | [24 empty] | SPI
|  | Vodorovné přemíst.výkopku, kolečko hor.1-4, do 10m | [24 empty] | POP
|  | 28 : | [24 empty] | VV | 0
|  | 28 |  | 28 | [22 empty] | VV | 0
7 | 162201210R00 | Vodorovné přemístění výkopku nošením příplatek k ceně za každých dalších 10 m z horniny 1 až 4, kolečkem | m3 | 84 |  | 0 |  | 0 |  | 0 | 21 | 0 | 0 | 0 | 0 | 0 | 800-1 | RTS 19/ II | RTS 18/ I | 0.591 | 49.64 |  | Práce |  |  |  | POL1_1
|  | bez naložení, avšak s vyprázdněním nádoby na hromadu nebo do dopravního prostředku, | [24 empty] | SPI
|  | Příplatek za dalš.10 m, kolečko, výkop. z hor.1- 4 | [24 empty] | POP
|  | Příplatek k ceně se používá za každých dalších i započatých 10 m. | [24 empty] | POP
|  | 28*3 : | [24 empty] | VV | 0
|  | 84 |  | 84 | [22 empty] | VV | 0
8 | 161101101R00 | Svislé přemístění výkopku z horniny 1 až 4, při hloubce výkopu přes 1 do 2,5 m | m3 | 58.5 |  | 0 |  | 0 |  | 0 | 21 | 0 | 0 | 0 | 0 | 0 | 800-1 | RTS 19/ II | RTS 18/ I | 0.345 | 20.18 |  | Práce |  |  |  | POL1_1
|  | bez naložení do dopravní nádoby, ale s vyprázdněním dopravní nádoby na hromadu nebo na dopravní prostředek, | [24 empty] | SPI |  | bez naložení do dopravní nádoby, ale s vyprázdněním dopravní nádoby na hromadu nebo na dopravní prostředek,
|  | Svislé přemístění výkopku z hor.1-4 do 2,5 m | [24 empty] | POP
|  | Platí pro hloubky výkopu od 1 do 2,5 m. Při hloubce do 1 m se svislé přemístění neoceňuje. Tabulka pro určení podílu svislého přemístění výkopku. Číselná hodnota uvedená v tabulce udává procento z celkového objemu výkopávky, pro něž se oceňuje svislé přemístění výkopku. a) hloubení jam objemu do 100 m3 100 % objemu do 1000 m3 8 % objemu do 10000 m3 3 % objemu nad 10000 m3 2 % b) hloubení rýh š. do 60 cm bez ohledu na objem 100 % c) hloubení rýh š. do 200 cm objemu do 100 m3 100 % objemu nad 100 m3 50 % d) hloubení zářezů objemu do 1000 m3 neoceňuje se objemu do 10000 m3 neoceňuje se objemu nad 10000 m3 neoceňuje se | [24 empty] | POP |  | Platí pro hloubky výkopu od 1 do 2,5 m. Při hloubce do 1 m se svislé přemístění neoceňuje. Tabulka pro určení podílu svislého přemístění výkopku. Číselná hodnota uvedená v tabulce udává procento z celkového objemu výkopávky, pro něž se oceňuje svislé přemístění výkopku. a) hloubení jam objemu do 100 m3 100 % objemu do 1000 m3 8 % objemu do 10000 m3 3 % objemu nad 10000 m3 2 % b) hloubení rýh š. do 60 cm bez ohledu na objem 100 % c) hloubení rýh š. do 200 cm objemu do 100 m3 100 % objemu nad 100 m3 50 % d) hloubení zářezů objemu do 1000 m3 neoceňuje se objemu do 10000 m3 neoceňuje se objemu nad 10000 m3 neoceňuje se
|  | 58,5 : | [24 empty] | VV | 0
|  | 58,5 |  | 58.5 | [22 empty] | VV | 0
9 | 162701105R00 | Vodorovné přemístění výkopku z horniny 1 až 4, na vzdálenost přes 9 000 do 10 000 m | m3 | 65.5 |  | 0 |  | 0 |  | 0 | 21 | 0 | 0 | 0 | 0 | 0 | 800-1 | RTS 19/ II | RTS 18/ I | 0.011 | 0.72 |  | Práce |  |  |  | POL1_1
|  | po suchu, bez naložení výkopku, avšak se složením bez rozhrnutí, zpáteční cesta vozidla. | [24 empty] | SPI
|  | Vodorovné přemístění výkopku z hor.1-4 do 10000 m | [24 empty] | POP
|  | 12+22,75+20,25+10,5 : | [24 empty] | VV | 0
|  | 65,5 |  | 65.5 | [22 empty] | VV | 0
10 | 162701105R00 | Vodorovné přemístění výkopku z horniny 1 až 4, na vzdálenost přes 9 000 do 10 000 m | m3 | 10.5 |  | 0 |  | 0 |  | 0 | 21 | 0 | 0 | 0 | 0 | 0 | 800-1 | RTS 19/ II | RTS 18/ I | 0.011 | 0.12 |  | Práce |  |  |  | POL1_
|  | po suchu, bez naložení výkopku, avšak se složením bez rozhrnutí, zpáteční cesta vozidla. | [24 empty] | SPI
|  | Vodorovné přemístění recyklátu do 10000 m | [24 empty] | POP
|  | 10,5 : | [24 empty] | VV | 0
|  | 10,5 |  | 10.5 | [22 empty] | VV | 0
Díl: | 1 | Zemní práce |  |  |  | 0 |  | 0 |  | 0 |  | 0 |  | 73.1 |  | 0 |  |  |  |  | 68.24 | [5 empty] | DIL
11 | 175101101RT2 | Obsyp potrubí bez prohození sypaniny, s dodáním štěrkopísku frakce 0 - 22 mm | m3 | 43 |  | 0 |  | 0 |  | 0 | 21 | 0 | 1.7 | 73.1 | 0 | 0 | 800-1 | RTS 19/ II | RTS 18/ II | 1.587 | 68.24 |  | Práce |  |  |  | POL1_1
|  | sypaninou z vhodných hornin tř. 1 - 4 nebo materiálem připraveným podél výkopu ve vzdálenosti do 3 m od jeho kraje, pro jakoukoliv hloubku výkopu a jakoukoliv míru zhutnění, | [24 empty] | SPI |  | sypaninou z vhodných hornin tř. 1 - 4 nebo materiálem připraveným podél výkopu ve vzdálenosti do 3 m od jeho kraje, pro jakoukoliv hloubku výkopu a jakoukoliv míru zhutnění,
|  | 35*1*0,65+45*1*0,45 : | [24 empty] | VV | 0
|  | 43 |  | 43 | [22 empty] | VV | 0
Díl: | 17 | Konstrukce ze zemin |  |  |  | 0 |  | 0 |  | 0 |  | 0 |  | 0 |  | 0 |  |  |  |  | 6.95 | [5 empty] | DIL
12 | 171201201R00 | Uložení sypaniny na dočasnou skládku tak, že na 1 m2 plochy připadá přes 2 m3 výkopku nebo ornice | m3 | 65.5 |  | 0 |  | 0 |  | 0 | 21 | 0 | 0 | 0 | 0 | 0 | 800-1 | RTS 19/ II | RTS 18/ I | 0.009 | 0.59 |  | Práce |  |  |  | POL1_1
|  | Uložení sypaniny na skl.-sypanina na výšku přes 2m | [24 empty] | POP
|  | Položka se nepoužívá pro prosté vysypání zeminy na skládku. To je zahrnuto v ceně odvozu. Položka neobsahuje náklady na získání skládek ani na poplatky za skládku. | [24 empty] | POP |  | Položka se nepoužívá pro prosté vysypání zeminy na skládku. To je zahrnuto v ceně odvozu. Položka neobsahuje náklady na získání skládek ani na poplatky za skládku.
|  | 65,5 : | [24 empty] | VV | 0
|  | 65,5 |  | 65.5 | [22 empty] | VV | 0
13 | 174101101R00 | Zásyp sypaninou se zhutněním jam, šachet, rýh nebo kolem objektů v těchto vykopávkách | m3 | 21 |  | 0 |  | 0 |  | 0 | 21 | 0 | 0 | 0 | 0 | 0 | 800-1 | RTS 19/ II | RTS 18/ I | 0.202 | 4.24 |  | Práce |  |  |  | POL1_1
|  | z jakékoliv horniny s uložením výkopku po vrstvách, | [24 empty] | SPI
|  | Zásyp jam, rýh, šachet se zhutněním | [24 empty] | POP
|  | Položka obsahuje strojní přemístění materiálu pro zásyp ze vzdálenosti do 10 m od okraje zásypu. | [24 empty] | POP
|  | 30*1*0,7 : | [24 empty] | VV | 0
|  | 21 |  | 21 | [22 empty] | VV | 0
14 | 174101101R00 | Zásyp sypaninou se zhutněním jam, šachet, rýh nebo kolem objektů v těchto vykopávkách | m3 | 10.5 |  | 0 |  | 0 |  | 0 | 21 | 0 | 0 | 0 | 0 | 0 | 800-1 | RTS 19/ II | RTS 18/ I | 0.202 | 2.12 |  | Práce |  |  |  | POL1_1
|  | z jakékoliv horniny s uložením výkopku po vrstvách, | [24 empty] | SPI
|  | Zásyp jam, rýh, šachet se zhutněním | [24 empty] | POP
|  | recyklátem | [24 empty] | POP
|  | Položka obsahuje strojní přemístění materiálu pro zásyp ze vzdálenosti do 10 m od okraje zásypu. | [24 empty] | POP
|  | 15*1*0,7 : | [24 empty] | VV | 0
|  | 10,5 |  | 10.5 | [22 empty] | VV | 0
Díl: | 19 | Hloubení pro podzemní stěny, ražení a hloubení důlní |  |  |  | 0 |  | 0 |  | 0 |  | 0 |  | 0 |  | 0 |  |  |  |  | 0 | [5 empty] | DIL
15 | 199000002R00 | Poplatky za skládku horniny 1- 4 | m3 | 65.5 |  | 0 |  | 0 |  | 0 | 21 | 0 | 0 | 0 | 0 | 0 | 800-1 | RTS 19/ II | RTS 18/ I | 0 | 0 |  | Práce |  |  |  | POL1_1
|  | Poplatek za skládku horniny 1- 4 | [24 empty] | POP
|  | 65,5 : | [24 empty] | VV | 0
|  | 65,5 |  | 65.5 | [22 empty] | VV | 0
Díl: | 45 | Podkladní a vedlejší konstrukce (kromě vozovek a železničního svršku) |  |  |  | 0 |  | 0 |  | 0 |  | 0 |  | 0 |  | 0 |  |  |  |  | 20.34 | [5 empty] | DIL
16 | 451572111R00 | Lože pod potrubí, stoky a drobné objekty z kameniva drobného těženého 0÷4 mm | m3 | 12 |  | 0 |  | 0 |  | 0 | 21 | 0 | 0 | 0 | 0 | 0 | 827-1 | RTS 19/ II | RTS 18/ I | 1.695 | 20.34 |  | Práce |  |  |  | POL1_1
|  | v otevřeném výkopu, | [24 empty] | SPI
|  | Lože pod potrubí z kameniva těženého 0 - 4 mm | [24 empty] | POP
|  | kraj Jihomoravský | [24 empty] | POP
|  | Položka je určena pro práce v otevřeném výkopu, pro práce ve štole se k položce používá příplatek 45154-1192. | [24 empty] | POP |  | Položka je určena pro práce v otevřeném výkopu, pro práce ve štole se k položce používá příplatek 45154-1192.
|  | 80*1*0,15 : | [24 empty] | VV | 0
|  | 12 |  | 12 | [22 empty] | VV | 0
Díl: | 5 | Komunikace |  |  |  | 0 |  | 0 |  | 0 |  | 0 |  | 3.04 |  | 0 |  |  |  |  | 6.75 | [5 empty] | DIL
17 | 596811111RT2 | Kladení dlažby z betonových nebo kameninových dlaždic včetně dodávky dlaždic betonových, rozměru 30/30 mm, tloušťky 33 mm, do lože z kameniva těženého | m2 | 18 |  | 0 |  | 0 |  | 0 | 21 | 0 | 0.16896 | 3.04 | 0 | 0 | 822-1 | RTS 19/ II | RTS 18/ II | 0.375 | 6.75 |  | Práce |  |  |  | POL1_1
|  | komunikací pro pěší do velikosti dlaždic 0,25 m2 s provedením lože do tl. 30 mm, s vyplněním spár a se smetením přebytečného materiálu na vzdálenost do 3 m | [24 empty] | SPI |  | komunikací pro pěší do velikosti dlaždic 0,25 m2 s provedením lože do tl. 30 mm, s vyplněním spár a se smetením přebytečného materiálu na vzdálenost do 3 m
|  | 12*1,5 obnova okapového chodníčku : | [24 empty] | VV | 0
|  | 18 |  | 18 | [22 empty] | VV | 0
Díl: | 59 | Kryty pozemních komunikací, letišť a ploch dlážděných (předlažby) |  |  |  | 0 |  | 0 |  | 0 |  | 0 |  | 0 |  | 0 |  |  |  |  | 10.93 | [5 empty] | DIL
18 | 591100031RA0 | Komunikace z dlažby zámkové, podklad štěrkopísek přírodní , tloušťky 60 mm, celková tloušťka 200 mm bez zemních prací | m2 | 12.5 |  | 0 |  | 0 |  | 0 | 21 | 0 | 0 | 0 | 0 | 0 | AP-HSV | RTS 19/ II | RTS 18/ I | 0.87448 | 10.93 |  | Agregovaná položka |  |  |  | POL2_1
|  | odkopávky nezapažené pro silnice, s přemístěním výkopku v příčných profilech, s naložením na dopravní prostředek a odvozem do 1 km, s uložením výkopku na skládku a úpravou pláně. Podklad ze štěrkopísku s rozprostřením, vlhčením a zhutněním tl. 15 cm, podklad z kameniva hrubého, drceného velikosti 32 - 63 mm s výplňovým kamenivem (vibrovaný štěrk), s rozprostřením, vlhčení a zhutněním tl. 25 cm, dodávka a položení dlažby zámkové do lože z těženého kameniva do tl. 5 cm, s vyplněním spár, s dvojím beraněním a se smetením přebytečného materiálu na krajnici, osazení a dodávka záhonových obrubníků do lože z prostého betonu tl. 5 - 10 cm se zalitím a zatřením spár maltou, s opěrou. | [24 empty] | SPI |  | odkopávky nezapažené pro silnice, s přemístěním výkopku v příčných profilech, s naložením na dopravní prostředek a odvozem do 1 km, s uložením výkopku na skládku a úpravou pláně. Podklad ze štěrkopísku s rozprostřením, vlhčením a zhutněním tl. 15 cm, podklad z kameniva hrubého, drceného velikosti 32 - 63 mm s výplňovým kamenivem (vibrovaný štěrk), s rozprostřením, vlhčení a zhutněním tl. 25 cm, dodávka a položení dlažby zámkové do lože z těženého kameniva do tl. 5 cm, s vyplněním spár, s dvojím beraněním a se smetením přebytečného materiálu na krajnici, osazení a dodávka záhonových obrubníků do lože z prostého betonu tl. 5 - 10 cm se zalitím a zatřením spár maltou, s opěrou.
|  | Skladba: | [24 empty] | SPI
|  | podklad ze štěrkopísku 15 cm | [24 empty] | SPI
|  | podklad z drceného kameniva 25 cm | [24 empty] | SPI
|  | lože z kameniva 5 cm | [24 empty] | SPI
|  | dlažba zámková, betonová 8 cm | [24 empty] | SPI
|  | celkem 53 cm | [24 empty] | SPI
|  | Chodník z dlažby zámkové tl. 6 cm - oprava | [24 empty] | POP
|  | Skladba: podklad ze štěrkopísku 10 cm lože z kameniva 4 cm dlažba zámková, betonová 6 cm (70% původní dlažby, 30% nové dlažby) Bez zemních prací. | [24 empty] | POP |  | Skladba: podklad ze štěrkopísku 10 cm lože z kameniva 4 cm dlažba zámková, betonová 6 cm (70% původní dlažby, 30% nové dlažby) Bez zemních prací.
|  | 5*2,5*1 : | [24 empty] | VV | 0
|  | 12,5 |  | 12.5 | [22 empty] | VV | 0
Díl: | 61 | Úprava povrchů vnitřní |  |  |  | 0 |  | 0 |  | 0 |  | 0 |  | 0 |  | 0 |  |  |  |  | 18.6 | [5 empty] | DIL
19 | 612100010RA0 | Hrubá výplň rýh ve stěnách maltou včetně omítky a malby | m2 | 9 |  | 0 |  | 0 |  | 0 | 21 | 0 | 0 | 0 | 0 | 0 | AP-HSV | RTS 19/ II | RTS 18/ I | 2.0668 | 18.6 |  | Agregovaná položka |  |  |  | POL2_1
|  | oprava malých ploch vnitřních stěn do 1 m2, pačokování 1 m2 jednonásobné s broušením a přesádrováním, malba klihová dvojnásobná jednobarevná s obroušením v místnostech výšky do 3,8 m. | [24 empty] | SPI |  | oprava malých ploch vnitřních stěn do 1 m2, pačokování 1 m2 jednonásobné s broušením a přesádrováním, malba klihová dvojnásobná jednobarevná s obroušením v místnostech výšky do 3,8 m.
|  | Hrubá výplň rýh ve stěnách | [24 empty] | POP
|  | 0,1*30+0,3*20 : | [24 empty] | VV | 0
|  | 9 |  | 9 | [22 empty] | VV | 0
Díl: | 713 | Izolace tepelné |  |  |  | 0 |  | 0 |  | 0 |  | 0 |  | 0 |  | 0 |  |  |  |  | 52.2 | [5 empty] | DIL
20 | 713571113R00 | Požárně ochranná manžeta EI 90, D 75 mm | kus | 12 |  | 0 |  | 0 |  | 0 | 21 | 0 | 0 | 0 | 0 | 0 | 800-713 | RTS 19/ II | RTS 18/ I | 0.5 | 6 |  | Práce |  |  |  | POL1_7
|  | Požárně ochranná manžeta hl. 60 mm, EI 90, D 75 mm | [24 empty] | POP
|  | Požárně ochranná manžeta tvoří přepážku pro hořlavé potrubí, hodnota požární odolnosti EI 90. Ke stěně nebo stropu se připojuje pomocí rozpěrné hmoždinky se šroubem. D = vnější průměr trubky. | [24 empty] | POP |  | Požárně ochranná manžeta tvoří přepážku pro hořlavé potrubí, hodnota požární odolnosti EI 90. Ke stěně nebo stropu se připojuje pomocí rozpěrné hmoždinky se šroubem. D = vnější průměr trubky.
|  | 12 : | [24 empty] | VV | 0
|  | 12 |  | 12 | [22 empty] | VV | 0
21 | 713571115R00 | Požárně ochranná manžeta EI 90, D 110 mm | kus | 84 |  | 0 |  | 0 |  | 0 | 21 | 0 | 0 | 0 | 0 | 0 | 800-713 | RTS 19/ II | RTS 18/ I | 0.55 | 46.2 |  | Práce |  |  |  | POL1_7
|  | Požárně ochranná manžeta hl. 60mm, EI 90, D 110 mm | [24 empty] | POP
|  | Požárně ochranná manžeta tvoří přepážku pro hořlavé potrubí, hodnota požární odolnosti EI 90. Ke stěně nebo stropu se připojuje pomocí rozpěrné hmoždinky se šroubem. D = vnější průměr trubky. Katalogový list 501.30. | [24 empty] | POP |  | Požárně ochranná manžeta tvoří přepážku pro hořlavé potrubí, hodnota požární odolnosti EI 90. Ke stěně nebo stropu se připojuje pomocí rozpěrné hmoždinky se šroubem. D = vnější průměr trubky. Katalogový list 501.30.
|  | 84 : | [24 empty] | VV | 0
|  | 84 |  | 84 | [22 empty] | VV | 0
Díl: | 721 | Vnitřní kanalizace |  |  |  | 0 |  | 0 |  | 0 |  | 0 |  | 0 |  | 0 |  |  |  |  | 1111.7 | [5 empty] | DIL
22 | 721140802R00 | Demontáž potrubí z litinových trub do DN 100 | m | 450 |  | 0 |  | 0 |  | 0 | 21 | 0 | 0 | 0 | 0 | 0 | 800-721 | RTS 19/ II | RTS 18/ I | 0.413 | 185.85 |  | Práce |  |  |  | POL1_7
|  | odpadního nebo dešťového, | [24 empty] | SPI
|  | Demontáž potrubí litinového DN 100 | [24 empty] | POP
|  | 450 : | [24 empty] | VV | 0
|  | 450 |  | 450 | [22 empty] | VV | 0
23 | 721152311R00 | Nosný žlábek pro PE potrubí pozinkovaný lakovaný plech, vnější průměr D 200 mm, bez závěsné konstrukce, včetně dodávky materiálu | m | 24 |  | 0 |  | 0 |  | 0 | 21 | 0 | 0 | 0 | 0 | 0 | 800-721 | RTS 19/ II | RTS 18/ I | 0.33 | 7.92 |  | Práce |  |  |  | POL1_7
|  | Nosný žlábek pro potrubí do D 200 mm | [24 empty] | POP
|  | 24 : | [24 empty] | VV | 0
|  | 24 |  | 24 | [22 empty] | VV | 0
24 | 721154230R00 | Potrubí PE ležaté zavěšené vnější průměr D 160 mm, tloušťka stěny 6,2 mm, DN 150 | m | 24 |  | 0 |  | 0 |  | 0 | 21 | 0 | 0 | 0 | 0 | 0 | 800-721 | RTS 19/ II | RTS 18/ I | 0.8457 | 20.3 |  | Práce |  |  |  | POL1_7
|  | včetně tvarovek, popř. elektrospojek. Bez zednických výpomocí. | [24 empty] | SPI
|  | Potrubí svařované PE ležaté zavěšené D 160 x 6,2 mm | [24 empty] | POP
|  | 24 : | [24 empty] | VV | 0
|  | 24 |  | 24 | [22 empty] | VV | 0
25 | 721170967R00 | Opravy odpadního potrubí novodurového propojení dosavadního potrubí PVC, D 160 mm | kus | 7 |  | 0 |  | 0 |  | 0 | 21 | 0 | 0 | 0 | 0 | 0 | 800-721 | RTS 19/ II | RTS 18/ I | 0.755 | 5.29 |  | Práce |  |  |  | POL1_7
|  | Oprava - propojení dosavadního potrubí PVC D 160 | [24 empty] | POP
|  | 7 propojení st. dešťového potrubí : | [24 empty] | VV | 0
|  | 7 |  | 7 | [22 empty] | VV | 0
26 | 721171239R00 | Tvarovka k připojení závěsného WC potrubí polyetylenové, vnější průměr D 90/110 mm | kus | 79 |  | 0 |  | 0 |  | 0 | 21 | 0 | 0 | 0 | 0 | 0 | 800-721 | RTS 19/ II | RTS 18/ I | 0.261 | 20.62 |  | Práce |  |  |  | POL1_7
|  | včetně tvarovek. Bez zednických výpomocí. | [24 empty] | SPI
|  | Tvarovka k připojení závěsného WC, DN 80/100 | [24 empty] | POP
|  | Tvarovka pro připojení závěsného WC s délkově a směrově nastavitelným přítokovým kolenem a boční přítokovou trubkou, včetně balení (připojovací souprava), DN 80/100, připojení DN 50. | [24 empty] | POP |  | Tvarovka pro připojení závěsného WC s délkově a směrově nastavitelným přítokovým kolenem a boční přítokovou trubkou, včetně balení (připojovací souprava), DN 80/100, připojení DN 50.
|  | 79 : | [24 empty] | VV | 0
|  | 79 |  | 79 | [22 empty] | VV | 0
27 | 721171803R00 | Demontáž potrubí z novodurových trub do D 75 mm | m | 500 |  | 0 |  | 0 |  | 0 | 21 | 0 | 0 | 0 | 0 | 0 | 800-721 | RTS 19/ II | RTS 18/ I | 0.031 | 15.5 |  | Práce |  |  |  | POL1_7
|  | odpadního nebo připojovacího, | [24 empty] | SPI
|  | Demontáž potrubí z PVC do D 75 mm | [24 empty] | POP
|  | 500 : | [24 empty] | VV | 0
|  | 500 |  | 500 | [22 empty] | VV | 0
28 | 721171808R00 | Demontáž potrubí z novodurových trub přes D 75 mm do D 114 mm | m | 75 |  | 0 |  | 0 |  | 0 | 21 | 0 | 0 | 0 | 0 | 0 | 800-721 | RTS 19/ II | RTS 18/ I | 0.083 | 6.23 |  | Práce |  |  |  | POL1_7
|  | odpadního nebo připojovacího, | [24 empty] | SPI
|  | Demontáž potrubí z PVC do D 114 mm | [24 empty] | POP
|  | 75 : | [24 empty] | VV | 0
|  | 75 |  | 75 | [22 empty] | VV | 0
29 | 721151208R00 | Potrubí PE, dešťové vnější průměr D 110 mm, tloušťka stěny 4,3 mm, DN 100 | m | 14 |  | 0 |  | 0 |  | 0 | 21 | 0 | 0 | 0 | 0 | 0 | 800-721 | RTS 19/ II | RTS 18/ I | 0.43933 | 6.15 |  | Práce |  |  |  | POL1_7
|  | včetně tvarovek, objímek, popř. elektrospojek. Bez zednických výpomocí. | [24 empty] | SPI
|  | Potrubí svařovanét PE, dešťové, D 110 x 4,3 mm | [24 empty] | POP
|  | 14 : | [24 empty] | VV | 0
|  | 14 |  | 14 | [22 empty] | VV | 0
30 | 721154210R00 | Potrubí PE svodné (ležaté) v zemi vnější průměr D 160 mm, tloušťka stěny 6,2 mm, DN 150 | m | 8 |  | 0 |  | 0 |  | 0 | 21 | 0 | 0 | 0 | 0 | 0 | 800-721 | RTS 19/ II | RTS 18/ I | 0.55 | 4.4 |  | Práce |  |  |  | POL1_7
|  | včetně tvarovek, popř. elektrospojek. Bez zednických výpomocí. | [24 empty] | SPI
|  | Potrubí svařované PE svodné (ležaté) v zemi 160x6,2 | [24 empty] | POP
|  | 8 : | [24 empty] | VV | 0
|  | 8 |  | 8 | [22 empty] | VV | 0
31 | 721176223R00 | Potrubí KG svodné (ležaté) v zemi vnější průměr D 125 mm, tloušťka stěny 3,2 mm, DN 125 | m | 13 |  | 0 |  | 0 |  | 0 | 21 | 0 | 0 | 0 | 0 | 0 | 800-721 | RTS 19/ II | RTS 18/ I | 0.8 | 10.4 |  | Práce |  |  |  | POL1_7
|  | včetně tvarovek, objímek. Bez zednických výpomocí. | [24 empty] | SPI
|  | Potrubí KG svodné (ležaté) v zemi D 125 x 3,2 mm | [24 empty] | POP
|  | 13 : | [24 empty] | VV | 0
|  | 13 |  | 13 | [22 empty] | VV | 0
32 | 721176224R00 | Potrubí KG svodné (ležaté) v zemi vnější průměr D 160 mm, tloušťka stěny 4,0 mm, DN 150 | m | 79 |  | 0 |  | 0 |  | 0 | 21 | 0 | 0 | 0 | 0 | 0 | 800-721 | RTS 19/ II | RTS 18/ I | 0.55 | 43.45 |  | Práce |  |  |  | POL1_7
|  | včetně tvarovek, objímek. Bez zednických výpomocí. | [24 empty] | SPI
|  | Potrubí KG svodné (ležaté) v zemi D 160 x 4,0 mm | [24 empty] | POP
|  | 79 : | [24 empty] | VV | 0
|  | 79 |  | 79 | [22 empty] | VV | 0
33 | 721178103R00 | Potrubí s vysokým útlumem zvuku - připojovací třívrstvé - vnější vrstva z kopolymeru PP, střední vrstva z PP zesílená minerálními látkami, vnitřní vrstva z kopolymeru PP, vnější průměr D 50 mm, tloušťka stěny 2,0 mm, DN 50 | m | 430 |  | 0 |  | 0 |  | 0 | 21 | 0 | 0 | 0 | 0 | 0 | 800-721 | RTS 19/ II | RTS 18/ I | 0.225 | 96.75 |  | Práce |  |  |  | POL1_7
|  | včetně tvarovek, objímek, popř. elektrospojek. Bez zednických výpomocí. | [24 empty] | SPI
|  | Potrubí odhlučněné PP připojovací, D 50 x 2,0 | [24 empty] | POP
|  | 430 : | [24 empty] | VV | 0
|  | 430 |  | 430 | [22 empty] | VV | 0
34 | 721178104R00 | Potrubí s vysokým útlumem zvuku - připojovací třívrstvé - vnější vrstva z kopolymeru PP, střední vrstva z PP zesílená minerálními látkami, vnitřní vrstva z kopolymeru PP, vnější průměr D 75 mm, tloušťka stěny 2,6 mm, DN 70 | m | 171 |  | 0 |  | 0 |  | 0 | 21 | 0 | 0 | 0 | 0 | 0 | 800-721 | RTS 19/ II | RTS 18/ I | 0.475 | 81.23 |  | Práce |  |  |  | POL1_7
|  | včetně tvarovek, objímek, popř. elektrospojek. Bez zednických výpomocí. | [24 empty] | SPI
|  | Potrubí odhlučněné PP připojovací, D 75 x 2,6 | [24 empty] | POP
|  | 171 : | [24 empty] | VV | 0
|  | 171 |  | 171 | [22 empty] | VV | 0
35 | 721178106R00 | Potrubí s vysokým útlumem zvuku - připojovací třívrstvé - vnější vrstva z kopolymeru PP, střední vrstva z PP zesílená minerálními látkami, vnitřní vrstva z kopolymeru PP, vnější průměr D 110 mm, tloušťka stěny 3,6 mm, DN 100 | m | 92 |  | 0 |  | 0 |  | 0 | 21 | 0 | 0 | 0 | 0 | 0 | 800-721 | RTS 19/ II | RTS 18/ I | 1.1733 | 107.94 |  | Práce |  |  |  | POL1_7
|  | včetně tvarovek, objímek, popř. elektrospojek. Bez zednických výpomocí. | [24 empty] | SPI
|  | Potrubí odhlučněné PP připojovací, D 110 x 3,6 | [24 empty] | POP
|  | 92 : | [24 empty] | VV | 0
|  | 92 |  | 92 | [22 empty] | VV | 0
36 | 721178114R00 | Potrubí s vysokým útlumem zvuku - svislé třívrstvé - vnější vrstva z kopolymeru PP, střední vrstva z PP zesílená minerálními látkami, vnitřní vrstva z kopolymeru PP, vnější průměr D 75 mm, tloušťka stěny 2,6 mm, DN 70 | m | 48 |  | 0 |  | 0 |  | 0 | 21 | 0 | 0 | 0 | 0 | 0 | 800-721 | RTS 19/ II | RTS 18/ I | 0.8415 | 40.39 |  | Práce |  |  |  | POL1_7
|  | včetně tvarovek, objímek a vložek pro tlumení hluku, popř. elektrospojek. Bez zednických výpomocí. | [24 empty] | SPI
|  | Potrubí odhlučněné PP odpadní - svis. D 75x2,6 | [24 empty] | POP
|  | 48 : | [24 empty] | VV | 0
|  | 48 |  | 48 | [22 empty] | VV | 0
37 | 721178116R00 | Potrubí s vysokým útlumem zvuku - svislé třívrstvé - vnější vrstva z kopolymeru PP, střední vrstva z PP zesílená minerálními látkami, vnitřní vrstva z kopolymeru PP, vnější průměr D 110 mm, tloušťka stěny 3,6 mm, DN 100 | m | 340 |  | 0 |  | 0 |  | 0 | 21 | 0 | 0 | 0 | 0 | 0 | 800-721 | RTS 19/ II | RTS 18/ I | 0.7973 | 271.08 |  | Práce |  |  |  | POL1_7
|  | včetně tvarovek, objímek a vložek pro tlumení hluku, popř. elektrospojek. Bez zednických výpomocí. | [24 empty] | SPI
|  | Potrubí odhlučněné PP odpadní - svis. D110x3,6 | [24 empty] | POP
|  | 340 : | [24 empty] | VV | 0
|  | 340 |  | 340 | [22 empty] | VV | 0
38 | 721178124R00 | Čistící kus pro potrubí s vysokým útlumem zvuku třívrstvé - vnější vrstva z kopolymeru PP, střední vrstva z PP zesílená minerálními látkami, vnitřní vrstva z kopolymeru PP, vnější průměr D 75 mm, DN 70, včetně dodávky materiálu | kus | 2 |  | 0 |  | 0 |  | 0 | 21 | 0 | 0 | 0 | 0 | 0 | 800-721 | RTS 19/ II | RTS 18/ I | 0.25 | 0.5 |  | Práce |  |  |  | POL1_7
|  | Čisticí kus odhlučněné PP pro potr.svislé D 75 | [24 empty] | POP
|  | 2 : | [24 empty] | VV | 0
|  | 2 |  | 2 | [22 empty] | VV | 0
39 | 721178126R00 | Čistící kus pro potrubí s vysokým útlumem zvuku třívrstvé - vnější vrstva z kopolymeru PP, střední vrstva z PP zesílená minerálními látkami, vnitřní vrstva z kopolymeru PP, vnější průměr D 110 mm, DN 100, včetně dodávky materiálu | kus | 14 |  | 0 |  | 0 |  | 0 | 21 | 0 | 0 | 0 | 0 | 0 | 800-721 | RTS 19/ II | RTS 18/ I | 0.367 | 5.14 |  | Práce |  |  |  | POL1_7
|  | Čisticí kus odhlučněné PP pro potr.svislé D110 | [24 empty] | POP
|  | 14 : | [24 empty] | VV | 0
|  | 14 |  | 14 | [22 empty] | VV | 0
40 | 721194105R00 | Zřízení přípojek na potrubí D 50 mm, materiál ve specifikaci | kus | 230 |  | 0 |  | 0 |  | 0 | 21 | 0 | 0 | 0 | 0 | 0 | 800-721 | RTS 19/ II | RTS 18/ I | 0.174 | 40.02 |  | Práce |  |  |  | POL1_7
|  | vyvedení a upevnění odpadních výpustek, | [24 empty] | SPI
|  | Vyvedení odpadních výpustek D 50 x 1,8 | [24 empty] | POP
|  | 78+152 : | [24 empty] | VV | 0
|  | 230 |  | 230 | [22 empty] | VV | 0
41 | 721194107R00 | Zřízení přípojek na potrubí D 75 mm, materiál ve specifikaci | kus | 78 |  | 0 |  | 0 |  | 0 | 21 | 0 | 0 | 0 | 0 | 0 | 800-721 | RTS 19/ II | RTS 18/ I | 0.211 | 16.46 |  | Práce |  |  |  | POL1_7
|  | vyvedení a upevnění odpadních výpustek, | [24 empty] | SPI
|  | Vyvedení odpadních výpustek D 75 x 1,9 | [24 empty] | POP
|  | 78 : | [24 empty] | VV | 0
|  | 78 |  | 78 | [22 empty] | VV | 0
42 | 721194109R00 | Zřízení přípojek na potrubí D 110 mm, materiál ve specifikaci | kus | 85 |  | 0 |  | 0 |  | 0 | 21 | 0 | 0 | 0 | 0 | 0 | 800-721 | RTS 19/ II | RTS 18/ I | 0.259 | 22.02 |  | Práce |  |  |  | POL1_7
|  | vyvedení a upevnění odpadních výpustek, | [24 empty] | SPI
|  | Vyvedení odpadních výpustek D 110 x 2,3 | [24 empty] | POP
|  | 85 : | [24 empty] | VV | 0
|  | 85 |  | 85 | [22 empty] | VV | 0
43 | 721273200RT2 | Ventilační hlavice D 75 mm, souprava z PP, včetně dodávky materiálu | kus | 2 |  | 0 |  | 0 |  | 0 | 21 | 0 | 0 | 0 | 0 | 0 | 800-721 | RTS 19/ II | RTS 18/ I | 0.333 | 0.67 |  | Práce |  |  |  | POL1_7
|  | Souprava ventilační střešní | [24 empty] | POP
|  | souprava větrací hlavice PP D 75 mm | [24 empty] | POP
|  | 2 : | [24 empty] | VV | 0
|  | 2 |  | 2 | [22 empty] | VV | 0
44 | 721273200RT3 | Ventilační hlavice D 110 mm, souprava z PP | kus | 14 |  | 0 |  | 0 |  | 0 | 21 | 0 | 0 | 0 | 0 | 0 | 800-721 | RTS 19/ II | RTS 18/ I | 0.333 | 4.66 |  | Práce |  |  |  | POL1_7
|  | Souprava ventilační střešní | [24 empty] | POP
|  | souprava větrací hlavice PP D 110 mm | [24 empty] | POP
|  | 14 : | [24 empty] | VV | 0
|  | 14 |  | 14 | [22 empty] | VV | 0
45 | 721290111R00 | Zkouška těsnosti kanalizace v objektech vodou, DN 125 | m | 1108 |  | 0 |  | 0 |  | 0 | 21 | 0 | 0 | 0 | 0 | 0 | 800-721 | RTS 19/ II | RTS 18/ I | 0.048 | 53.18 |  | Práce |  |  |  | POL1_7
|  | Zkouška těsnosti kanalizace vodou DN 125 | [24 empty] | POP
|  | 430+171+92+48+340+14+13 : | [24 empty] | VV | 0
|  | 1108 |  | 1108 | [22 empty] | VV | 0
46 | 721290112R00 | Zkouška těsnosti kanalizace v objektech vodou, DN 200 | m | 111 |  | 0 |  | 0 |  | 0 | 21 | 0 | 0 | 0 | 0 | 0 | 800-721 | RTS 19/ II | RTS 18/ I | 0.059 | 6.55 |  | Práce |  |  |  | POL1_7
|  | Zkouška těsnosti kanalizace vodou DN 200 | [24 empty] | POP
|  | 24+79+8 : | [24 empty] | VV | 0
|  | 111 |  | 111 | [22 empty] | VV | 0
47 | 721290823R00 | Vnitrostaveništní přemístění vybouraných hmot svislý , v objektech výšky přes 12 do 24 m | t | 7.91 |  | 0 |  | 0 |  | 0 | 21 | 0 | 0 | 0 | 0 | 0 | 800-721 | RTS 19/ II | RTS 18/ I | 4.93 | 39 |  | Práce |  |  |  | POL1_7
|  | vodorovně do 100 m | [24 empty] | SPI
|  | Přesun vybouraných hmot - kanalizace, H 12 - 24 m | [24 empty] | POP
|  | vodorovně do 100 m | [24 empty] | POP
|  | 6,714+1,05+0,1485 : | [24 empty] | VV | 0
|  | 7,91 |  | 7.91 | [22 empty] | VV | 0
Díl: | 722 | Vnitřní vodovod |  |  |  | 0 |  | 0 |  | 0 |  | 0 |  | 0.03 |  | 0 |  |  |  |  | 2941.99 | [5 empty] | DIL
48 | 722130234R00 | Potrubí z ocelových trubek závitových pozinkovaných DN 32, svařovaných 11 343, , včetně dodávky materiálu | m | 13 |  | 0 |  | 0 |  | 0 | 21 | 0 | 0 | 0 | 0 | 0 | 800-721 | RTS 19/ II | RTS 18/ I | 0.829 | 10.78 |  | Práce |  |  |  | POL1_7
|  | Potrubí z trub.závit.pozink.svařovan. 11343,DN 32 | [24 empty] | POP
|  | 13 : | [24 empty] | VV | 0
|  | 13 |  | 13 | [22 empty] | VV | 0
49 | 722130235R00 | Potrubí z ocelových trubek závitových pozinkovaných DN 40, svařovaných 11 343, , včetně dodávky materiálu | m | 14 |  | 0 |  | 0 |  | 0 | 21 | 0 | 0 | 0 | 0 | 0 | 800-721 | RTS 19/ II | RTS 18/ I | 0.918 | 12.85 |  | Práce |  |  |  | POL1_7
|  | Potrubí z trub.závit.pozink.svařovan. 11343,DN 40 | [24 empty] | POP
|  | 14 : | [24 empty] | VV | 0
|  | 14 |  | 14 | [22 empty] | VV | 0
50 | 722130236R00 | Potrubí z ocelových trubek závitových pozinkovaných DN 50, svařovaných 11 343, , včetně dodávky materiálu | m | 32 |  | 0 |  | 0 |  | 0 | 21 | 0 | 0 | 0 | 0 | 0 | 800-721 | RTS 19/ II | RTS 18/ I | 1.017 | 32.54 |  | Práce |  |  |  | POL1_7
|  | Potrubí z trub.závit.pozink.svařovan. 11343,DN 50 | [24 empty] | POP
|  | 32 : | [24 empty] | VV | 0
|  | 32 |  | 32 | [22 empty] | VV | 0
51 | 722130237R00 | Potrubí z ocelových trubek závitových pozinkovaných DN 65, svařovaných 11 343, , včetně dodávky materiálu | m | 50 |  | 0 |  | 0 |  | 0 | 21 | 0 | 0 | 0 | 0 | 0 | 800-721 | RTS 19/ II | RTS 18/ I | 1.057 | 52.85 |  | Práce |  |  |  | POL1_7
|  | Potrubí z trub.závit.pozink.svařovan. 11343,DN 65 | [24 empty] | POP
|  | 50 : | [24 empty] | VV | 0
|  | 50 |  | 50 | [22 empty] | VV | 0
52 | 722130801R00 | Demontáž potrubí z ocelových trubek závitových do DN 25 | m | 450 |  | 0 |  | 0 |  | 0 | 21 | 0 | 0 | 0 | 0 | 0 | 800-721 | RTS 19/ II | RTS 18/ I | 0.173 | 77.85 |  | Práce |  |  |  | POL1_7
|  | Demontáž potrubí ocelových závitových DN 25 | [24 empty] | POP
|  | 450 : | [24 empty] | VV | 0
|  | 450 |  | 450 | [22 empty] | VV | 0
53 | 722130802R00 | Demontáž potrubí z ocelových trubek závitových přes DN 25 do DN 40 | m | 540 |  | 0 |  | 0 |  | 0 | 21 | 0 | 0 | 0 | 0 | 0 | 800-721 | RTS 19/ II | RTS 18/ I | 0.204 | 110.16 |  | Práce |  |  |  | POL1_7
|  | Demontáž potrubí ocelových závitových DN 40 | [24 empty] | POP
|  | 540 : | [24 empty] | VV | 0
|  | 540 |  | 540 | [22 empty] | VV | 0
54 | 722130805R00 | Demontáž potrubí z ocelových trubek závitových DN 80 | m | 210 |  | 0 |  | 0 |  | 0 | 21 | 0 | 0 | 0 | 0 | 0 | 800-721 | RTS 19/ II | RTS 18/ I | 0.297 | 62.37 |  | Práce |  |  |  | POL1_7
|  | Demontáž potrubí ocelových závitových do DN 80 | [24 empty] | POP
|  | 210 : | [24 empty] | VV | 0
|  | 210 |  | 210 | [22 empty] | VV | 0
55 | 722131937R00 | Opravy vodovodního potrubí závitového propojení dosavadního potrubí, DN 65 | kus | 1 |  | 0 |  | 0 |  | 0 | 21 | 0 | 0 | 0 | 0 | 0 | 800-721 | RTS 19/ II | RTS 18/ I | 1.26 | 1.26 |  | Práce |  |  |  | POL1_7
|  | Oprava-propojení dosavadního potrubí závit. DN 65 | [24 empty] | POP
|  | 1 : | [24 empty] | VV | 0
|  | 1 |  | 1 | [22 empty] | VV | 0
56 | 722131938R00 | Opravy vodovodního potrubí závitového propojení dosavadního potrubí, DN 80 | kus | 2 |  | 0 |  | 0 |  | 0 | 21 | 0 | 0 | 0 | 0 | 0 | 800-721 | RTS 19/ II | RTS 18/ I | 1.696 | 3.39 |  | Práce |  |  |  | POL1_7
|  | Oprava-propojení dosavadního potrubí závit. DN 80 | [24 empty] | POP
|  | 2 : | [24 empty] | VV | 0
|  | 2 |  | 2 | [22 empty] | VV | 0
57 | 722178113RT1 | Potrubí vícevrstvé z polyetylénu, hliníkové vrstvy a polyetylénu PEX/AL/PEX, D 20 mm, s 2,0 mm, PN 10, lisovaný spoj s mosaznými tvarovkami | m | 819 |  | 0 |  | 0 |  | 0 | 21 | 0 | 0 | 0 | 0 | 0 | 800-721 | RTS 19/ II | RTS 18/ I | 0.27017 | 221.27 |  | Práce |  |  |  | POL1_7
|  | včetně tvarovek, bez zednických výpomocí, | [24 empty] | SPI
|  | Potrubí vícevrstvé AL/PEX, PN10, T-95°C, D 20 x 2 mm | [24 empty] | POP
|  | lisovaný spoj, mosazné press fitinky | [24 empty] | POP
|  | V položkách jsou započteny náklady na dodávku potrubí a tvarovek včetně montáže. | [24 empty] | POP
|  | 267+552 : | [24 empty] | VV | 0
|  | 819 |  | 819 | [22 empty] | VV | 0
58 | 722178114RT1 | Potrubí vícevrstvé z polyetylénu, hliníkové vrstvy a polyetylénu PEX/AL/PEX, D 26 mm, s 3,0 mm, PN 10, lisovaný spoj s mosaznými tvarovkami | m | 1276 |  | 0 |  | 0 |  | 0 | 21 | 0 | 0 | 0 | 0 | 0 | 800-721 | RTS 19/ II | RTS 18/ I | 0.29019 | 370.28 |  | Práce |  |  |  | POL1_7
|  | včetně tvarovek, bez zednických výpomocí, | [24 empty] | SPI
|  | Potrubí vícevrstvé AL/PEX, PN10, T-95°C, D 26 x 3 mm | [24 empty] | POP
|  | lisovaný spoj, mosazné press fitinky | [24 empty] | POP
|  | V položkách jsou započteny náklady na dodávku potrubí a tvarovek včetně montáže. | [24 empty] | POP
|  | 460+816 : | [24 empty] | VV | 0
|  | 1276 |  | 1276 | [22 empty] | VV | 0
59 | 722178115RT1 | Potrubí vícevrstvé z polyetylénu, hliníkové vrstvy a polyetylénu PEX/AL/PEX, D 32 mm, s 3,0 mm, PN 10, lisovaný spoj s mosaznými tvarovkami | m | 290 |  | 0 |  | 0 |  | 0 | 21 | 0 | 0 | 0 | 0 | 0 | 800-721 | RTS 19/ II | RTS 18/ I | 0.34626 | 100.42 |  | Práce |  |  |  | POL1_7
|  | včetně tvarovek, bez zednických výpomocí, | [24 empty] | SPI
|  | Potrubí vícevrstvé AL/PEX, PN10, T-95°C, D 32 x 3 mm | [24 empty] | POP
|  | lisovaný spoj, mosazné press fitinky | [24 empty] | POP
|  | V položkách jsou započteny náklady na dodávku potrubí a tvarovek včetně montáže. | [24 empty] | POP
|  | 143+147 : | [24 empty] | VV | 0
|  | 290 |  | 290 | [22 empty] | VV | 0
60 | 722178116RT1 | Potrubí vícevrstvé z polyetylénu, hliníkové vrstvy a polyetylénu PEX/AL/PEX, D 40 mm, s 3,5 mm, PN 10, lisovaný spoj s mosaznými tvarovkami | m | 130 |  | 0 |  | 0 |  | 0 | 21 | 0 | 0 | 0 | 0 | 0 | 800-721 | RTS 19/ II | RTS 18/ I | 0.39748 | 51.67 |  | Práce |  |  |  | POL1_7
|  | včetně tvarovek, bez zednických výpomocí, | [24 empty] | SPI
|  | Potrubí vícevrstvé AL/PEX, PN10, T-95°C, D 40 x 3,5 mm | [24 empty] | POP
|  | lisovaný spoj, mosazné press fitinky | [24 empty] | POP
|  | V položkách jsou započteny náklady na dodávku potrubí a tvarovek včetně montáže. | [24 empty] | POP
|  | 67+63 : | [24 empty] | VV | 0
|  | 130 |  | 130 | [22 empty] | VV | 0
61 | 722178117RT1 | Potrubí vícevrstvé z polyetylénu, hliníkové vrstvy a polyetylénu PEX/AL/PEX, D 50 mm, s 4,0 mm, PN 10, lisovaný spoj s mosaznými tvarovkami | m | 474 |  | 0 |  | 0 |  | 0 | 21 | 0 | 0 | 0 | 0 | 0 | 800-721 | RTS 19/ II | RTS 18/ I | 0.50447 | 239.12 |  | Práce |  |  |  | POL1_7
|  | včetně tvarovek, bez zednických výpomocí, | [24 empty] | SPI
|  | Potrubí vícevrstvé AL/PEX, PN10, T-95°C, D 50 x 4 mm | [24 empty] | POP
|  | lisovaný spoj, mosazné press fitinky | [24 empty] | POP
|  | V položkách jsou započteny náklady na dodávku potrubí a tvarovek včetně montáže. | [24 empty] | POP
|  | 239+235 : | [24 empty] | VV | 0
|  | 474 |  | 474 | [22 empty] | VV | 0
62 | 722178118RT1 | Potrubí vícevrstvé z polyetylénu, hliníkové vrstvy a polyetylénu PEX/AL/PEX, D 63 mm, s 4,5 mm, PN 10, lisovaný spoj s mosaznými tvarovkami | m | 68 |  | 0 |  | 0 |  | 0 | 21 | 0 | 0 | 0 | 0 | 0 | 800-721 | RTS 19/ II | RTS 18/ I | 0.5992 | 40.75 |  | Práce |  |  |  | POL1_7
|  | včetně tvarovek, bez zednických výpomocí, | [24 empty] | SPI
|  | Potrubí vícevrstvé, síťovaný PEx/Al, D 63 x 4,5 mm | [24 empty] | POP
|  | lisovaný spoj, mosazné press fitinky | [24 empty] | POP
|  | V položkách jsou započteny náklady na dodávku potrubí a tvarovek včetně montáže. | [24 empty] | POP
|  | 68 : | [24 empty] | VV | 0
|  | 68 |  | 68 | [22 empty] | VV | 0
63 | 722178119RT1 | Potrubí vícevrstvé z polyetylénu, hliníkové vrstvy a polyetylénu PEX/AL/PEX, D 75 mm, s 5,0 mm, PN 10, lisovaný spoj s mosaznými tvarovkami | m | 46 |  | 0 |  | 0 |  | 0 | 21 | 0 | 0 | 0 | 0 | 0 | 800-721 | RTS 19/ II | RTS 18/ I | 0.77325 | 35.57 |  | Práce |  |  |  | POL1_7
|  | včetně tvarovek, bez zednických výpomocí, | [24 empty] | SPI
|  | Potrubí vícevrstvé, síťovaný PEx/Al,D 75x5mm | [24 empty] | POP
|  | lisovaný spoj, mosazné press fitinky | [24 empty] | POP
|  | V položkách jsou započteny náklady na dodávku potrubí a tvarovek včetně montáže. | [24 empty] | POP
|  | 23+23 : | [24 empty] | VV | 0
|  | 46 |  | 46 | [22 empty] | VV | 0
64 | 722178718R00 | Potrubí vícevrstvé z polypropylenu, polypropylenu s čedičovými vlákny a polypropylenu D 90 mm, s 10,1 mm, S 4,0, polyfúzně svařované | m | 90 |  | 0 |  | 0 |  | 0 | 21 | 0 | 0 | 0 | 0 | 0 | 800-721 | RTS 19/ II | RTS 18/ I | 0.5345 | 48.11 |  | Práce |  |  |  | POL1_7
|  | včetně tvarovek, bez zednických výpomocí, | [24 empty] | SPI
|  | Potrubí vícevrst.vod.s basaltovou vrstvou,D 90x10,1mm | [24 empty] | POP
|  | 45+45 : | [24 empty] | VV | 0
|  | 90 |  | 90 | [22 empty] | VV | 0
65 | 722181211RZ6 | Izolace vodovodního potrubí návleková z trubic z pěnového polyetylenu, tloušťka stěny 6 mm, d 20 mm | m | 267 |  | 0 |  | 0 |  | 0 | 21 | 0 | 0 | 0 | 0 | 0 | 800-721 | RTS 19/ II | RTS 18/ I | 0.129 | 34.44 |  | Práce |  |  |  | POL1_7
|  | Izolace návleková tl. stěny 6 mm | [24 empty] | POP
|  | vnitřní průměr 20 mm | [24 empty] | POP
|  | V položce je kalkulována dodávka izolační trubice, spon a lepicí pásky. | [24 empty] | POP
|  | 267 : | [24 empty] | VV | 0
|  | 267 |  | 267 | [22 empty] | VV | 0
66 | 722181211RT9 | Izolace vodovodního potrubí návleková z trubic z pěnového polyetylenu, tloušťka stěny 6 mm, d 28 mm | m | 460 |  | 0 |  | 0 |  | 0 | 21 | 0 | 0 | 0 | 0 | 0 | 800-721 | RTS 19/ II | RTS 18/ I | 0.129 | 59.34 |  | Práce |  |  |  | POL1_7
|  | Izolace návleková tl. stěny 6 mm | [24 empty] | POP
|  | vnitřní průměr 28 mm | [24 empty] | POP
|  | V položce je kalkulována dodávka izolační trubice, spon a lepicí pásky. | [24 empty] | POP
|  | 460 : | [24 empty] | VV | 0
|  | 460 |  | 460 | [22 empty] | VV | 0
67 | 722181211RU1 | Izolace vodovodního potrubí návleková z trubic z pěnového polyetylenu, tloušťka stěny 6 mm, d 32 mm | m | 143 |  | 0 |  | 0 |  | 0 | 21 | 0 | 0 | 0 | 0 | 0 | 800-721 | RTS 19/ II | RTS 18/ I | 0.142 | 20.31 |  | Práce |  |  |  | POL1_7
|  | Izolace návleková tl. stěny 6 mm | [24 empty] | POP
|  | vnitřní průměr 32 mm | [24 empty] | POP
|  | V položce je kalkulována dodávka izolační trubice, spon a lepicí pásky. | [24 empty] | POP
|  | 143 : | [24 empty] | VV | 0
|  | 143 |  | 143 | [22 empty] | VV | 0
68 | 722181211RU2 | Izolace vodovodního potrubí návleková z trubic z pěnového polyetylenu, tloušťka stěny 6 mm, d 35 mm | m | 13 |  | 0 |  | 0 |  | 0 | 21 | 0 | 0 | 0 | 0 | 0 | 800-721 | RTS 19/ II | RTS 18/ I | 0.142 | 1.85 |  | Práce |  |  |  | POL1_7
|  | Izolace návleková tl. stěny 6 mm | [24 empty] | POP
|  | vnitřní průměr 35 mm | [24 empty] | POP
|  | V položce je kalkulována dodávka izolační trubice, spon a lepicí pásky. | [24 empty] | POP
|  | 13 : | [24 empty] | VV | 0
|  | 13 |  | 13 | [22 empty] | VV | 0
69 | 722181211RV9 | Izolace vodovodního potrubí návleková z trubic z pěnového polyetylenu, tloušťka stěny 6 mm, d 40 mm | m | 67 |  | 0 |  | 0 |  | 0 | 21 | 0 | 0 | 0 | 0 | 0 | 800-721 | RTS 19/ II | RTS 18/ I | 0.157 | 10.52 |  | Práce |  |  |  | POL1_7
|  | Izolace návleková tl. stěny 6 mm | [24 empty] | POP
|  | vnitřní průměr 40 mm | [24 empty] | POP
|  | V položce je kalkulována dodávka izolační trubice, spon a lepicí pásky. | [24 empty] | POP
|  | 67 : | [24 empty] | VV | 0
|  | 67 |  | 67 | [22 empty] | VV | 0
70 | 722181212RW2 | Izolace vodovodního potrubí návleková z trubic z pěnového polyetylenu, tloušťka stěny 9 mm, d 45 mm | m | 14 |  | 0 |  | 0 |  | 0 | 21 | 0 | 0 | 0 | 0 | 0 | 800-721 | RTS 19/ II | RTS 18/ I | 0.17 | 2.38 |  | Práce |  |  |  | POL1_7
|  | Izolace návleková tl. stěny 9 mm | [24 empty] | POP
|  | vnitřní průměr 45 mm | [24 empty] | POP
|  | V položce je kalkulována dodávka izolační trubice, spon a lepicí pásky. | [24 empty] | POP
|  | 14 : | [24 empty] | VV | 0
|  | 14 |  | 14 | [22 empty] | VV | 0
71 | 722181212RW6 | Izolace vodovodního potrubí návleková z trubic z pěnového polyetylenu, tloušťka stěny 9 mm, d 50 mm | m | 175 |  | 0 |  | 0 |  | 0 | 21 | 0 | 0 | 0 | 0 | 0 | 800-721 | RTS 19/ II | RTS 18/ I | 0.17 | 29.75 |  | Práce |  |  |  | POL1_7
|  | Izolace návleková tl. stěny 9 mm | [24 empty] | POP
|  | vnitřní průměr 50 mm | [24 empty] | POP
|  | V položce je kalkulována dodávka izolační trubice, spon a lepicí pásky. | [24 empty] | POP
|  | 175 : | [24 empty] | VV | 0
|  | 175 |  | 175 | [22 empty] | VV | 0
72 | 722181212RW8 | Izolace vodovodního potrubí návleková z trubic z pěnového polyetylenu, tloušťka stěny 9 mm, d 54 mm | m | 32 |  | 0 |  | 0 |  | 0 | 21 | 0 | 0 | 0 | 0 | 0 | 800-721 | RTS 19/ II | RTS 18/ I | 0.185 | 5.92 |  | Práce |  |  |  | POL1_7
|  | Izolace návleková tl. stěny 9 mm | [24 empty] | POP
|  | vnitřní průměr 54 mm | [24 empty] | POP
|  | V položce je kalkulována dodávka izolační trubice, spon a lepicí pásky. | [24 empty] | POP
|  | 32 : | [24 empty] | VV | 0
|  | 32 |  | 32 | [22 empty] | VV | 0
73 | 722181212RY5 | Izolace vodovodního potrubí návleková z trubic z pěnového polyetylenu, tloušťka stěny 9 mm, d 76 mm | m | 73 |  | 0 |  | 0 |  | 0 | 21 | 0 | 0 | 0 | 0 | 0 | 800-721 | RTS 19/ II | RTS 18/ I | 0.215 | 15.7 |  | Práce |  |  |  | POL1_7
|  | Izolace návleková tl. stěny 9 mm | [24 empty] | POP
|  | vnitřní průměr 76 mm | [24 empty] | POP
|  | V položce je kalkulována dodávka izolační trubice, spon a lepicí pásky. | [24 empty] | POP
|  | 23+50 : | [24 empty] | VV | 0
|  | 73 |  | 73 | [22 empty] | VV | 0
74 | 722181213RY7 | Izolace vodovodního potrubí návleková z trubic z pěnového polyetylenu, tloušťka stěny 13 mm, d 89 mm | m | 2 |  | 0 |  | 0 |  | 0 | 21 | 0 | 0 | 0 | 0 | 0 | 800-721 | RTS 19/ II | RTS 18/ I | 0.225 | 0.45 |  | Práce |  |  |  | POL1_7
|  | Izolace návleková tl. stěny 13 mm | [24 empty] | POP
|  | vnitřní průměr 89 mm | [24 empty] | POP
|  | V položce je kalkulována dodávka izolační trubice, spon a lepicí pásky. | [24 empty] | POP
|  | 2 : | [24 empty] | VV | 0
|  | 2 |  | 2 | [22 empty] | VV | 0
75 | 722181213RY9 | Izolace vodovodního potrubí návleková z trubic z pěnového polyetylenu, tloušťka stěny 13 mm, d 108 mm | m | 45 |  | 0 |  | 0 |  | 0 | 21 | 0 | 0 | 0 | 0 | 0 | 800-721 | RTS 19/ II | RTS 18/ I | 0.245 | 11.03 |  | Práce |  |  |  | POL1_7
|  | Izolace návleková tl. stěny 13 mm | [24 empty] | POP
|  | vnitřní průměr 108 mm | [24 empty] | POP
|  | V položce je kalkulována dodávka izolační trubice, spon a lepicí pásky. | [24 empty] | POP
|  | 45 : | [24 empty] | VV | 0
|  | 45 |  | 45 | [22 empty] | VV | 0
76 | 722181215RZ6 | Izolace vodovodního potrubí návleková z trubic z pěnového polyetylenu, tloušťka stěny 25 mm, d 20 mm | m | 552 |  | 0 |  | 0 |  | 0 | 21 | 0 | 0 | 0 | 0 | 0 | 800-721 | RTS 19/ II | RTS 18/ I | 0.129 | 71.21 |  | Práce |  |  |  | POL1_7
|  | Izolace návleková tl. stěny 25 mm | [24 empty] | POP
|  | vnitřní průměr 20 mm | [24 empty] | POP
|  | V položce je kalkulována dodávka izolační trubice, spon a lepicí pásky. | [24 empty] | POP
|  | 552 : | [24 empty] | VV | 0
|  | 552 |  | 552 | [22 empty] | VV | 0
77 | 722181215RT9 | Izolace vodovodního potrubí návleková z trubic z pěnového polyetylenu, tloušťka stěny 25 mm, d 28 mm | m | 752 |  | 0 |  | 0 |  | 0 | 21 | 0 | 0 | 0 | 0 | 0 | 800-721 | RTS 19/ II | RTS 18/ I | 0.129 | 97.01 |  | Práce |  |  |  | POL1_7
|  | Izolace návleková tl. stěny 25 mm | [24 empty] | POP
|  | vnitřní průměr 28 mm | [24 empty] | POP
|  | V položce je kalkulována dodávka izolační trubice, spon a lepicí pásky. | [24 empty] | POP
|  | 752 : | [24 empty] | VV | 0
|  | 752 |  | 752 | [22 empty] | VV | 0
78 | 722181215RU1 | Izolace vodovodního potrubí návleková z trubic z pěnového polyetylenu, tloušťka stěny 25 mm, d 32 mm | m | 147 |  | 0 |  | 0 |  | 0 | 21 | 0 | 0 | 0 | 0 | 0 | 800-721 | RTS 19/ II | RTS 18/ I | 0.142 | 20.87 |  | Práce |  |  |  | POL1_7
|  | Izolace návleková tl. stěny 25 mm | [24 empty] | POP
|  | vnitřní průměr 32 mm | [24 empty] | POP
|  | V položce je kalkulována dodávka izolační trubice, spon a lepicí pásky. | [24 empty] | POP
|  | 147 : | [24 empty] | VV | 0
|  | 147 |  | 147 | [22 empty] | VV | 0
79 | 722181215RV9 | Izolace vodovodního potrubí návleková z trubic z pěnového polyetylenu, tloušťka stěny 25 mm, d 40 mm | m | 63 |  | 0 |  | 0 |  | 0 | 21 | 0 | 0 | 0 | 0 | 0 | 800-721 | RTS 19/ II | RTS 18/ I | 0.157 | 9.89 |  | Práce |  |  |  | POL1_7
|  | Izolace návleková tl. stěny 25 mm | [24 empty] | POP
|  | vnitřní průměr 40 mm | [24 empty] | POP
|  | V položce je kalkulována dodávka izolační trubice, spon a lepicí pásky. | [24 empty] | POP
|  | 63 : | [24 empty] | VV | 0
|  | 63 |  | 63 | [22 empty] | VV | 0
80 | 722181215RW6 | Izolace vodovodního potrubí návleková z trubic z pěnového polyetylenu, tloušťka stěny 25 mm, d 50 mm | m | 171 |  | 0 |  | 0 |  | 0 | 21 | 0 | 0.00019 | 0.03 | 0 | 0 | 800-721 | RTS 19/ II | RTS 18/ II | 0.17 | 29.07 |  | Práce |  |  |  | POL1_7
|  | 171 : | [24 empty] | VV | 0
|  | 171 |  | 171 | [22 empty] | VV | 0
81 | 722181215RY3 | Izolace vodovodního potrubí návleková z trubic z pěnového polyetylenu, tloušťka stěny 25 mm, d 63 mm | m | 68 |  | 0 |  | 0 |  | 0 | 21 | 0 | 0 | 0 | 0 | 0 | 800-721 | RTS 19/ II | RTS 18/ I | 0.2 | 13.6 |  | Práce |  |  |  | POL1_7
|  | Izolace návleková tl. stěny 25 mm | [24 empty] | POP
|  | vnitřní průměr 63 mm | [24 empty] | POP
|  | V položce je kalkulována dodávka izolační trubice, spon a lepicí pásky. | [24 empty] | POP
|  | 68 : | [24 empty] | VV | 0
|  | 68 |  | 68 | [22 empty] | VV | 0
82 | 722181215RY5 | Izolace vodovodního potrubí návleková z trubic z pěnového polyetylenu, tloušťka stěny 25 mm, d 76 mm | m | 23 |  | 0 |  | 0 |  | 0 | 21 | 0 | 0 | 0 | 0 | 0 | 800-721 | RTS 19/ II | RTS 18/ I | 0.215 | 4.95 |  | Práce |  |  |  | POL1_7
|  | Izolace návleková tl. stěny 25 mm | [24 empty] | POP
|  | vnitřní průměr 76 mm | [24 empty] | POP
|  | V položce je kalkulována dodávka izolační trubice, spon a lepicí pásky. | [24 empty] | POP
|  | 23 : | [24 empty] | VV | 0
|  | 23 |  | 23 | [22 empty] | VV | 0
83 | 722181215RY9 | Izolace vodovodního potrubí návleková z trubic z pěnového polyetylenu, tloušťka stěny 25 mm, d 108 mm | m | 45 |  | 0 |  | 0 |  | 0 | 21 | 0 | 0 | 0 | 0 | 0 | 800-721 | RTS 19/ II | RTS 18/ I | 0.245 | 11.03 |  | Práce |  |  |  | POL1_7
|  | Izolace návleková tl. stěny 25 mm | [24 empty] | POP
|  | vnitřní průměr 108 mm | [24 empty] | POP
|  | V položce je kalkulována dodávka izolační trubice, spon a lepicí pásky. | [24 empty] | POP
|  | 45 : | [24 empty] | VV | 0
|  | 45 |  | 45 | [22 empty] | VV | 0
84 | 722182001R00 | Montáž tepelné izolace potrubí samolepicí spoj nebo rychlouzávěr, do DN 25 | m | 64 |  | 0 |  | 0 |  | 0 | 21 | 0 | 0 | 0 | 0 | 0 | 800-721 | RTS 19/ II | RTS 18/ I | 0.082 | 5.25 |  | Práce |  |  |  | POL1_7
|  | Montáž izol.skruží na potrubí přímé DN 25,sam.spoj | [24 empty] | POP
|  | samolepicí spoj nebo rychlouzávěr | [24 empty] | POP
|  | 64 : | [24 empty] | VV | 0
|  | 64 |  | 64 | [22 empty] | VV | 0
85 | 722182004R00 | Montáž tepelné izolace potrubí samolepicí spoj nebo rychlouzávěr, přes DN 25 do DN 40 | m | 128 |  | 0 |  | 0 |  | 0 | 21 | 0 | 0 | 0 | 0 | 0 | 800-721 | RTS 19/ II | RTS 18/ I | 0.114 | 14.59 |  | Práce |  |  |  | POL1_7
|  | Montáž izol.skruží na potrubí přímé DN 40,sam.spoj | [24 empty] | POP
|  | samolepicí spoj nebo rychlouzávěr | [24 empty] | POP
|  | 128 : | [24 empty] | VV | 0
|  | 128 |  | 128 | [22 empty] | VV | 0
86 | 722190401R00 | Vyvedení a upevnění výpustek DN 15 | kus | 707 |  | 0 |  | 0 |  | 0 | 21 | 0 | 0 | 0 | 0 | 0 | 800-721 | RTS 19/ II | RTS 18/ I | 0.425 | 300.48 |  | Práce |  |  |  | POL1_7
|  | Vyvedení a upevnění výpustek DN 15 | [24 empty] | POP
|  | 156+79+304+12+156 : | [24 empty] | VV | 0
|  | 707 |  | 707 | [22 empty] | VV | 0
87 | 722190901R00 | Uzavření nebo otevření vodovodního potrubí při opravě | kus | 3 |  | 0 |  | 0 |  | 0 | 21 | 0 | 0 | 0 | 0 | 0 | 800-721 | RTS 19/ II | RTS 18/ I | 0.165 | 0.5 |  | Práce |  |  |  | POL1_7
|  | včetně vypuštění a napuštění, | [24 empty] | SPI
|  | Uzavření/otevření vodovodního potrubí při opravě | [24 empty] | POP
|  | 3 : | [24 empty] | VV | 0
|  | 3 |  | 3 | [22 empty] | VV | 0
88 | 722191112R00 | Hadice flexibilní k baterii M 10, DN 15, délky 500 mm | kus | 460 |  | 0 |  | 0 |  | 0 | 21 | 0 | 0 | 0 | 0 | 0 | 800-721 | RTS 19/ II | RTS 18/ I | 0.105 | 48.3 |  | Práce |  |  |  | POL1_7
|  | Hadice flexibilní k baterii,DN 15 x M10,délka 0,5m | [24 empty] | POP
|  | 156+304 : | [24 empty] | VV | 0
|  | 460 |  | 460 | [22 empty] | VV | 0
89 | 722191133R00 | Hadice flexibilní sanitární, DN 15, délky 500 mm | kus | 79 |  | 0 |  | 0 |  | 0 | 21 | 0 | 0 | 0 | 0 | 0 | 800-721 | RTS 19/ II | RTS 18/ I | 0.105 | 8.3 |  | Práce |  |  |  | POL1_7
|  | Hadice sanitární flexibilní, DN 15, délka 0,5 m | [24 empty] | POP
|  | 79 : | [24 empty] | VV | 0
|  | 79 |  | 79 | [22 empty] | VV | 0
90 | 722212440R00 | Štítky orientační na zeď | soubor | 40 |  | 0 |  | 0 |  | 0 | 21 | 0 | 0 | 0 | 0 | 0 | 800-721 | RTS 19/ II | RTS 18/ I | 0.242 | 9.68 |  | Práce |  |  |  | POL1_7
|  | Štítky orientační na zeď | [24 empty] | POP
|  | 40 : | [24 empty] | VV | 0
|  | 40 |  | 40 | [22 empty] | VV | 0
91 | 722220111R00 | Nástěnka nátrubková mosazná pro výtokový ventil, vnitřní závit, DN 15, PN 10, včetně dodávky materiálu | kus | 539 |  | 0 |  | 0 |  | 0 | 21 | 0 | 0 | 0 | 0 | 0 | 800-721 | RTS 19/ II | RTS 18/ I | 0.272 | 146.61 |  | Práce |  |  |  | POL1_7
|  | Nástěnka K 247, pro výtokový ventil G 1/2 | [24 empty] | POP
|  | 156+79+304 : | [24 empty] | VV | 0
|  | 539 |  | 539 | [22 empty] | VV | 0
92 | 722220121R00 | Nástěnka nátrubková mosazná pro baterii, vnitřní závit, DN 15, PN 10, včetně dodávky materiálu | pár | 84 |  | 0 |  | 0 |  | 0 | 21 | 0 | 0 | 0 | 0 | 0 | 800-721 | RTS 19/ II | RTS 18/ I | 0.54 | 45.36 |  | Práce |  |  |  | POL1_7
|  | Nástěnka K 247, pro baterii G 1/2 | [24 empty] | POP
|  | 84 : | [24 empty] | VV | 0
|  | 84 |  | 84 | [22 empty] | VV | 0
93 | 722235113R00 | Kohout kulový, mosazný, vnitřní-vnitřní závit, DN 25, PN 25, včetně dodávky materiálu | kus | 11 |  | 0 |  | 0 |  | 0 | 21 | 0 | 0 | 0 | 0 | 0 | 800-721 | RTS 19/ II | RTS 18/ I | 0.227 | 2.5 |  | Práce |  |  |  | POL1_7
|  | Kohout kulový, vnitř.-vnitř.z. DN 25 | [24 empty] | POP
|  | 11 : | [24 empty] | VV | 0
|  | 11 |  | 11 | [22 empty] | VV | 0
94 | 722235116R00 | Kohout kulový, mosazný, vnitřní-vnitřní závit, DN 50, PN 16, včetně dodávky materiálu | kus | 1 |  | 0 |  | 0 |  | 0 | 21 | 0 | 0 | 0 | 0 | 0 | 800-721 | RTS 19/ II | RTS 18/ I | 0.424 | 0.42 |  | Práce |  |  |  | POL1_7
|  | Kohout kulový, vnitř.-vnitř.z. DN 50 | [24 empty] | POP
|  | 1 : | [24 empty] | VV | 0
|  | 1 |  | 1 | [22 empty] | VV | 0
95 | 722235118R00 | Kohout kulový, mosazný, vnitřní-vnitřní závit, DN 80, PN 10, včetně dodávky materiálu | kus | 4 |  | 0 |  | 0 |  | 0 | 21 | 0 | 0 | 0 | 0 | 0 | 800-721 | RTS 19/ II | RTS 18/ I | 0.641 | 2.56 |  | Práce |  |  |  | POL1_7
|  | Kohout vod.kul.,vnitř.-vnitř.z. DN 80 | [24 empty] | POP
|  | abc | [24 empty] | POP
|  | 4 : | [24 empty] | VV | 0
|  | 4 |  | 4 | [22 empty] | VV | 0
96 | 722235141R00 | Kohout kulový s vypouštěním, mosazný, vnitřní-vnitřní závit, DN 15, PN 25, včetně dodávky materiálu | kus | 26 |  | 0 |  | 0 |  | 0 | 21 | 0 | 0 | 0 | 0 | 0 | 800-721 | RTS 19/ II | RTS 18/ I | 0.165 | 4.29 |  | Práce |  |  |  | POL1_7
|  | Kohout kulový s odvodn. vnitř.-vnitř.z. DN 15 | [24 empty] | POP
|  | 26 : | [24 empty] | VV | 0
|  | 26 |  | 26 | [22 empty] | VV | 0
97 | 722235142R00 | Kohout kulový s vypouštěním, mosazný, vnitřní-vnitřní závit, DN 20, PN 25, včetně dodávky materiálu | kus | 12 |  | 0 |  | 0 |  | 0 | 21 | 0 | 0 | 0 | 0 | 0 | 800-721 | RTS 19/ II | RTS 18/ I | 0.207 | 2.48 |  | Práce |  |  |  | POL1_7
|  | Kohout kulový s odvodn. vnitř.-vnitř.z. DN 20 | [24 empty] | POP
|  | 12 : | [24 empty] | VV | 0
|  | 12 |  | 12 | [22 empty] | VV | 0
98 | 722235143R00 | Kohout kulový s vypouštěním, mosazný, vnitřní-vnitřní závit, DN 25, PN 25, včetně dodávky materiálu | kus | 160 |  | 0 |  | 0 |  | 0 | 21 | 0 | 0 | 0 | 0 | 0 | 800-721 | RTS 19/ II | RTS 18/ I | 0.227 | 36.32 |  | Práce |  |  |  | POL1_7
|  | Kohout kulový s odvodn. vnitř.-vnitř.z. DN 25 | [24 empty] | POP
|  | 160 : | [24 empty] | VV | 0
|  | 160 |  | 160 | [22 empty] | VV | 0
99 | 722235144R00 | Kohout kulový s vypouštěním, mosazný, vnitřní-vnitřní závit, DN 32, PN 20, včetně dodávky materiálu | kus | 2 |  | 0 |  | 0 |  | 0 | 21 | 0 | 0 | 0 | 0 | 0 | 800-721 | RTS 19/ II | RTS 18/ I | 0.269 | 0.54 |  | Práce |  |  |  | POL1_7
|  | Kohout kulový s odvodn. vnitř.-vnitř.z. DN 32 | [24 empty] | POP
|  | 2 : | [24 empty] | VV | 0
|  | 2 |  | 2 | [22 empty] | VV | 0
100 | 722235145R00 | Kohout kulový s vypouštěním, mosazný, vnitřní-vnitřní závit, DN 40, PN 20, včetně dodávky materiálu | kus | 24 |  | 0 |  | 0 |  | 0 | 21 | 0 | 0 | 0 | 0 | 0 | 800-721 | RTS 19/ II | RTS 18/ I | 0.351 | 8.42 |  | Práce |  |  |  | POL1_7
|  | Kohout kulový s odvodn. vnitř.-vnitř.z. DN 40 | [24 empty] | POP
|  | 24 : | [24 empty] | VV | 0
|  | 24 |  | 24 | [22 empty] | VV | 0
101 | 722235111R00 | Kohout kulový, mosazný, vnitřní-vnitřní závit, DN 15, PN 25, včetně dodávky materiálu | kus | 1 |  | 0 |  | 0 |  | 0 | 21 | 0 | 0 | 0 | 0 | 0 | 800-721 | RTS 19/ II | RTS 18/ I | 0.165 | 0.17 |  | Práce |  |  |  | POL1_7
|  | Kohout kulový, vnitř.-vnitř.z. DN 15 | [24 empty] | POP
|  | 1 : | [24 empty] | VV | 0
|  | 1 |  | 1 | [22 empty] | VV | 0
102 | 722239101R00 | Montáž armatury závitové se dvěma závity vodovodních armatur, G 1/2" | kus | 2 |  | 0 |  | 0 |  | 0 | 21 | 0 | 0 | 0 | 0 | 0 | 800-721 | RTS 19/ II | RTS 18/ I | 0.165 | 0.33 |  | Práce |  |  |  | POL1_7
|  | Montáž vodovodních armatur 2závity, G 1/2 | [24 empty] | POP
|  | 2 : | [24 empty] | VV | 0
|  | 2 |  | 2 | [22 empty] | VV | 0
103 | 722239102R00 | Montáž armatury závitové se dvěma závity vodovodních armatur, G 3/4" | kus | 13 |  | 0 |  | 0 |  | 0 | 21 | 0 | 0 | 0 | 0 | 0 | 800-721 | RTS 19/ II | RTS 18/ I | 0.207 | 2.69 |  | Práce |  |  |  | POL1_7
|  | Montáž vodovodních armatur 2závity, G 3/4 | [24 empty] | POP
|  | 13 : | [24 empty] | VV | 0
|  | 13 |  | 13 | [22 empty] | VV | 0
104 | 722254110R00 | Demontáž požárního příslušenství hydrantových skříní | soubor | 13 |  | 0 |  | 0 |  | 0 | 21 | 0 | 0 | 0 | 0 | 0 | 800-721 | RTS 19/ II | RTS 18/ I | 0.5 | 6.5 |  | Práce |  |  |  | POL1_7
|  | Demontáž hydrantových skříní | [24 empty] | POP
|  | 13 |  | 13 | [22 empty] | VV | 0
105 | 722254211R00 | Požární příslušenství hydrantový systém D 25, box s plnými dveřmi + HP, stálotvará hadice, průměr 19/20 | kus | 11 |  | 0 |  | 0 |  | 0 | 21 | 0 | 0 | 0 | 0 | 0 | 800-721 | RTS 19/ II | RTS 18/ I | 1.644 | 18.08 |  | Práce |  |  |  | POL1_7
|  | Hydrantový systém, box s plnými dveřmi + HP | [24 empty] | POP
|  | průměr 25/30, stálotvará hadice | [24 empty] | POP
|  | Hydrantový systém D25 se stálotvarou hadicí dle ČSN 730873 EN 671 - 1. Cena uvedena bez osazení hasícím přístrojem. | [24 empty] | POP |  | Hydrantový systém D25 se stálotvarou hadicí dle ČSN 730873 EN 671 - 1. Cena uvedena bez osazení hasícím přístrojem.
|  | 11 : | [24 empty] | VV | 0
|  | 11 |  | 11 | [22 empty] | VV | 0
106 | 722280106R00 | Tlakové zkoušky vodovodního potrubí do DN 32 | m | 2528 |  | 0 |  | 0 |  | 0 | 21 | 0 | 0 | 0 | 0 | 0 | 800-721 | RTS 19/ II | RTS 18/ I | 0.029 | 73.31 |  | Práce |  |  |  | POL1_7
|  | Tlaková zkouška vodovodního potrubí DN 32 | [24 empty] | POP
|  | 13+267+552+460+816+143+147+67+63 : | [24 empty] | VV | 0
|  | 2528 |  | 2528 | [22 empty] | VV | 0
107 | 722280107R00 | Tlakové zkoušky vodovodního potrubí přes DN 32 do DN 40 | m | 488 |  | 0 |  | 0 |  | 0 | 21 | 0 | 0 | 0 | 0 | 0 | 800-721 | RTS 19/ II | RTS 18/ I | 0.031 | 15.13 |  | Práce |  |  |  | POL1_7
|  | Tlaková zkouška vodovodního potrubí DN 40 | [24 empty] | POP
|  | 239+235+14 : | [24 empty] | VV | 0
|  | 488 |  | 488 | [22 empty] | VV | 0
108 | 722280108R00 | Tlakové zkoušky vodovodního potrubí přes DN 40 do DN 50 | m | 100 |  | 0 |  | 0 |  | 0 | 21 | 0 | 0 | 0 | 0 | 0 | 800-721 | RTS 19/ II | RTS 18/ I | 0.042 | 4.2 |  | Práce |  |  |  | POL1_7
|  | Tlaková zkouška vodovodního potrubí DN 50 | [24 empty] | POP
|  | 68+32 : | [24 empty] | VV | 0
|  | 100 |  | 100 | [22 empty] | VV | 0
109 | 722280109R00 | Tlakové zkoušky vodovodního potrubí přes DN 50 do DN 65 | m | 96 |  | 0 |  | 0 |  | 0 | 21 | 0 | 0 | 0 | 0 | 0 | 800-721 | RTS 19/ II | RTS 18/ I | 0.05 | 4.8 |  | Práce |  |  |  | POL1_7
|  | Tlaková zkouška vodovodního potrubí DN 65 | [24 empty] | POP
|  | 23+23+50 : | [24 empty] | VV | 0
|  | 96 |  | 96 | [22 empty] | VV | 0
110 | 722290229R00 | Dílčí tlakové zkoušky vodovodního potrubí závitového, přes DN 50 do DN 100 | m | 142 |  | 0 |  | 0 |  | 0 | 21 | 0 | 0 | 0 | 0 | 0 | 800-721 | RTS 19/ II | RTS 18/ I | 0.136 | 19.31 |  | Práce |  |  |  | POL1_7
|  | Zkouška tlaku potrubí DN 100 | [24 empty] | POP
|  | 45+45+50+2 : | [24 empty] | VV | 0
|  | 142 |  | 142 | [22 empty] | VV | 0
111 | 722290234R00 | Proplach a dezinfekce vodovodního potrubí do DN 80 | m | 3354 |  | 0 |  | 0 |  | 0 | 21 | 0 | 0 | 0 | 0 | 0 | 800-721 | RTS 19/ II | RTS 18/ I | 0.062 | 207.95 |  | Práce |  |  |  | POL1_7
|  | Proplach a dezinfekce vodovod.potrubí DN 80 | [24 empty] | POP
|  | 2528+488+100+96+142 : | [24 empty] | VV | 0
|  | 3354 |  | 3354 | [22 empty] | VV | 0
112 | 722290823R00 | Vnitrostaveništní přemístění vybouraných hmot svislé, v objektech výšky přes 12 do 24 m | t | 5.96 |  | 0 |  | 0 |  | 0 | 21 | 0 | 0 | 0 | 0 | 0 | 800-721 | RTS 19/ II | RTS 18/ I | 4.93 | 29.38 |  | Práce |  |  |  | POL1_7
|  | vodorovně do 100 m, | [24 empty] | SPI
|  | Přesun vybouraných hmot - vodovody, H 12 - 24 m | [24 empty] | POP
|  | vodorovně do 100 m | [24 empty] | POP
|  | 5,9565 : | [24 empty] | VV | 0
|  | 5,96 |  | 5.96 | [22 empty] | VV | 0
113 | 722219104R00 | Montáž armatur vodovodních přírubových, DN 80 | kus | 2 |  | 0 |  | 0 |  | 0 | 21 | 0 | 0 | 0 | 0 | 0 | 800-721 | RTS 19/ II | RTS 18/ I | 1.488 | 2.98 |  | Práce |  |  |  | POL1_7
|  | Montáž armatur vodovodních přírubových DN 80 | [24 empty] | POP
|  | 2 : | [24 empty] | VV | 0
|  | 2 |  | 2 | [22 empty] | VV | 0
Díl: | 725 | Zařizovací předměty |  |  |  | 0 |  | 0 |  | 0 |  | 0 |  | 0 |  | 0 |  |  |  |  | 1368.67 | [5 empty] | DIL
114 | 725100001RA0 | Zařizovací předměty - dodávka a montáž umyvadla, baterie, zápachové uzávěrky, | kus | 152 |  | 0 |  | 0 |  | 0 | 21 | 0 | 0 | 0 | 0 | 0 | AP-PSV | RTS 19/ II | RTS 18/ I | 2.9214 | 444.05 |  | Agregovaná položka |  |  |  | POL2_7
|  | Umyvadlo, baterie, zápachová uzávěrka | [24 empty] | POP
|  | 152 : | [24 empty] | VV | 0
|  | 152 |  | 152 | [22 empty] | VV | 0
115 | 725100002RA0 | Zařizovací předměty - dodávka a montáž dřezu, baterie, zápachové uzávěrky, | kus | 78 |  | 0 |  | 0 |  | 0 | 21 | 0 | 0 | 0 | 0 | 0 | AP-PSV | RTS 19/ II | RTS 18/ I | 2.1551 | 168.1 |  | Agregovaná položka |  |  |  | POL2_7
|  | Dřez, baterie, zápachová uzávěrka | [24 empty] | POP
|  | 78 : | [24 empty] | VV | 0
|  | 78 |  | 78 | [22 empty] | VV | 0
116 | 725100004RA0 | Zařizovací předměty - dodávka a montáž sprchového stání, baterie, , podlahové vpusti | kus | 78 |  | 0 |  | 0 |  | 0 | 21 | 0 | 0 | 0 | 0 | 0 | AP-PSV | RTS 19/ II | RTS 18/ I | 1.9205 | 149.8 |  | Agregovaná položka |  |  |  | POL2_7
|  | Sprchové stání, baterie, podlahová vpust | [24 empty] | POP
|  | 78 : | [24 empty] | VV | 0
|  | 78 |  | 78 | [22 empty] | VV | 0
117 | 725100006RA0 | Zařizovací předměty - dodávka a montáž klozetu kombi, , , | kus | 79 |  | 0 |  | 0 |  | 0 | 21 | 0 | 0 | 0 | 0 | 0 | AP-PSV | RTS 19/ II | RTS 18/ I | 2.6511 | 209.44 |  | Agregovaná položka |  |  |  | POL2_7
|  | Klozet kombi | [24 empty] | POP
|  | 79 : | [24 empty] | VV | 0
|  | 79 |  | 79 | [22 empty] | VV | 0
118 | 725290010RA0 | Demontáž zařizovacích předmětů klozetu včetně splachovací nádrže | kus | 30 |  | 0 |  | 0 |  | 0 | 21 | 0 | 0 | 0 | 0 | 0 | AP-PSV | RTS 19/ II | RTS 18/ I | 0.64383 | 19.31 |  | Agregovaná položka |  |  |  | POL2_7
|  | Demontáž klozetu včetně splachovací nádrže | [24 empty] | POP
|  | 30 : | [24 empty] | VV | 0
|  | 30 |  | 30 | [22 empty] | VV | 0
119 | 725290020RA0 | Demontáž zařizovacích předmětů umyvadla včetně baterie a konzol | kus | 236 |  | 0 |  | 0 |  | 0 | 21 | 0 | 0 | 0 | 0 | 0 | AP-PSV | RTS 19/ II | RTS 18/ I | 0.89376 | 210.93 |  | Agregovaná položka |  |  |  | POL2_7
|  | Demontáž umyvadla včetně baterie a konzol | [24 empty] | POP
|  | 236 : | [24 empty] | VV | 0
|  | 236 |  | 236 | [22 empty] | VV | 0
120 | 725019101R00 | Výlevky diturvitové výlevka s plastovou mřížkou, stojící | kus | 6 |  | 0 |  | 0 |  | 0 | 21 | 0 | 0 | 0 | 0 | 0 | 800-721 | RTS 19/ II | RTS 18/ I | 1.25 | 7.5 |  | Práce |  |  |  | POL1_7
|  | Výlevka stojící s plastovou mřížkou | [24 empty] | POP
|  | Plastová mřížka je součístí dodávky výlevky. | [24 empty] | POP
|  | 6 : | [24 empty] | VV | 0
|  | 6 |  | 6 | [22 empty] | VV | 0
121 | 725825114R00 | Baterie umyvadlové a dřezové baterie dřezová, nástěnná, ruční ovládání, standardní | kus | 6 |  | 0 |  | 0 |  | 0 | 21 | 0 | 0 | 0 | 0 | 0 | 800-721 | RTS 19/ II | RTS 18/ I | 0.476 | 2.86 |  | Práce |  |  |  | POL1_7
|  | Baterie dřezová nástěnná ruční | [24 empty] | POP
|  | standardní | [24 empty] | POP
|  | 6 pro výlevku : | [24 empty] | VV | 0
|  | 6 |  | 6 | [22 empty] | VV | 0
122 | 725310823R00 | Demontáž dřezů jednodílných v kuchyňské sestavě | kus | 6 |  | 0 |  | 0 |  | 0 | 21 | 0 | 0 | 0 | 0 | 0 | 800-721 | RTS 19/ II | RTS 18/ I | 0.465 | 2.79 |  | Práce |  |  |  | POL1_7
|  | bez výtokových armatur, | [24 empty] | SPI
|  | Demontáž dřezů 1dílných v kuchyňské sestavě | [24 empty] | POP
|  | 6 : | [24 empty] | VV | 0
|  | 6 |  | 6 | [22 empty] | VV | 0
123 | 725122817R00 | Demontáž pisoárů bez nádrže + 1 záchodkem | kus | 36 |  | 0 |  | 0 |  | 0 | 21 | 0 | 0 | 0 | 0 | 0 | 800-721 | RTS 19/ II | RTS 18/ I | 0.227 | 8.17 |  | Práce |  |  |  | POL1_7
|  | Demontáž pisoárů bez nádrže + 1 záchodkem | [24 empty] | POP
|  | 36 : | [24 empty] | VV | 0
|  | 36 |  | 36 | [22 empty] | VV | 0
124 | 725330820R00 | Demontáž výlevek diturvitových | kus | 7 |  | 0 |  | 0 |  | 0 | 21 | 0 | 0 | 0 | 0 | 0 | 800-721 | RTS 19/ II | RTS 18/ I | 0.569 | 3.98 |  | Práce |  |  |  | POL1_7
|  | bez výtokových armatur a bez nádrže a splachovacího potrubí, | [24 empty] | SPI
|  | Demontáž výlevky diturvitové | [24 empty] | POP
|  | 7 : | [24 empty] | VV | 0
|  | 7 |  | 7 | [22 empty] | VV | 0
125 | 725240811R00 | Demontáž sprchových kabin a mís kabin bez výtokových armatur | kus | 24 |  | 0 |  | 0 |  | 0 | 21 | 0 | 0 | 0 | 0 | 0 | 800-721 | RTS 19/ II | RTS 18/ I | 0.693 | 16.63 |  | Práce |  |  |  | POL1_7
|  | Demontáž sprchových kabin bez výtokových armatur | [24 empty] | POP
|  | 24 : | [24 empty] | VV | 0
|  | 24 |  | 24 | [22 empty] | VV | 0
126 | 725920811R00 | Demontáž namáčecích kádí a necek kádí a necek | kus | 12 |  | 0 |  | 0 |  | 0 | 21 | 0 | 0 | 0 | 0 | 0 | 800-721 | RTS 19/ II | RTS 18/ I | 0.23 | 2.76 |  | Práce |  |  |  | POL1_7
|  | Demontáž kádí,necek | [24 empty] | POP
|  | 12 : | [24 empty] | VV | 0
|  | 12 |  | 12 | [22 empty] | VV | 0
127 | 725810402R00 | Ventily ventil uzavírací pro do rozvodu vytápění a sanity; kulový, těleso mosaz.rohový, bez připojovací trubičky, DN 10 mm | kus | 539 |  | 0 |  | 0 |  | 0 | 21 | 0 | 0 | 0 | 0 | 0 | 800-721 | RTS 19/ II | RTS 18/ I | 0.227 | 122.35 |  | Práce |  |  |  | POL1_7
|  | Ventil rohový bez přípoj. trubičky G 1/2 | [24 empty] | POP
|  | 156+79+304 : | [24 empty] | VV | 0
|  | 539 |  | 539 | [22 empty] | VV | 0
Díl: | 97 | Přesuny suti a vybouraných hmot |  |  |  | 0 |  | 0 |  | 0 |  | 0 |  | 0.05 |  | 5.97 |  |  |  |  | 213.67 | [5 empty] | DIL
128 | 974031153R00 | Vysekání rýh v jakémkoliv zdivu cihelném v ploše do hloubky 100 mm, šířky do 100 mm | m | 30 |  | 0 |  | 0 |  | 0 | 21 | 0 | 0.00049 | 0.01 | 0.018 | 0.54 | 801-3 | RTS 19/ II | RTS 18/ II | 0.342 | 10.26 |  | Práce |  |  |  | POL1_1
|  | Včetně pomocného lešení o výšce podlahy do 1900 mm a pro zatížení do 1,5 kPa (150 kg/m2). | [24 empty] | POP
|  | 30 pož. vodovod : | [24 empty] | VV | 0
|  | 30 |  | 30 | [22 empty] | VV | 0
129 | 974031167R00 | Vysekání rýh v jakémkoliv zdivu cihelném v ploše do hloubky 150 mm, šířky do 300 mm | m | 20 |  | 0 |  | 0 |  | 0 | 21 | 0 | 0.00049 | 0.01 | 0.081 | 1.62 | 801-3 | RTS 19/ II | RTS 18/ II | 0.812 | 16.24 |  | Práce |  |  |  | POL1_1
|  | Včetně pomocného lešení o výšce podlahy do 1900 mm a pro zatížení do 1,5 kPa (150 kg/m2). | [24 empty] | POP
|  | 20 rozvody vody : | [24 empty] | VV | 0
|  | 20 |  | 20 | [22 empty] | VV | 0
130 | 970051250R00 | Jádrové vrtání, kruhové prostupy v železobetonu jádrové vrtání , do D 250 mm | m | 9.7 |  | 0 |  | 0 |  | 0 | 21 | 0 | 0 | 0 | 0.12266 | 1.19 | 801-3 | RTS 19/ II | RTS 18/ II | 7.1 | 68.87 |  | Práce |  |  |  | POL1_1
|  | 17*0,2+21*0,3 prostupy inst. kanálem a stropy : | [24 empty] | VV | 0
|  | 9,7 |  | 9.7 | [22 empty] | VV | 0
131 | 971042361R00 | Vybourání otvorů v betonových příčkách a zdech plochy do 0,09 m2, tloušťky do 600 mm | kus | 22 |  | 0 |  | 0 |  | 0 | 21 | 0 | 0.00133 | 0.03 | 0.119 | 2.62 | 801-3 | RTS 19/ II | RTS 18/ II | 3.942 | 86.72 |  | Práce |  |  |  | POL1_1
|  | základových nebo nadzákladových, | [24 empty] | SPI
|  | Včetně pomocného lešení o výšce podlahy do 1900 mm a pro zatížení do 1,5 kPa (150 kg/m2). | [24 empty] | POP
|  | 22 prostupy základy : | [24 empty] | VV | 0
|  | 22 |  | 22 | [22 empty] | VV | 0
132 | 979100012RAG | Odvozy suti a vybouraných hmot Odvoz suti a vyb.hmot do 10 km, vnitrost. 25 m, svislá doprava z 6.NP výtahem | t | 5.9678 |  | 0 |  | 0 |  | 0 | 21 | 0 | 0 | 0 | 0 | 0 | AP-HSV | Vlastní | Součtová | 5.292 | 31.58 |  | Přesun suti |  |  |  | POL8_
|  | Demontážní hmotnosti z položek s pořadovými čísly: : | [24 empty] | VV | 0
|  | 128,129,130,131, : | [24 empty] | VV | 0
|  | Součet: : 5,96780 |  | 5.9678 | [22 empty] | VV | 0
Díl: | H713 | Izolace tepelné |  |  |  | 0 |  | 0 |  | 0 |  | 0 |  | 0 |  | 0 |  |  |  |  | 0.01 | [5 empty] | DIL
133 | 998713103R00 | Přesun hmot pro izolace tepelné , výšky do 24 m | t | 0.0048 |  | 0 |  | 0 |  | 0 | 21 | 0 | 0 | 0 | 0 | 0 | 800-713 | RTS 19/ II | RTS 18/ I | 1.966 | 0.01 |  | Práce |  |  |  | POL1_
|  | 50 m vodorovně | [24 empty] | SPI
|  | Přesun hmot pro izolace tepelné, výšky do 24 m | [24 empty] | POP
Díl: | H721 | Vnitřní kanalizace |  |  |  | 0 |  | 0 |  | 0 |  | 0 |  | 0 |  | 0 |  |  |  |  | 120.01 | [5 empty] | DIL
134 | 998721103R00 | Přesun hmot pro vnitřní kanalizaci v objektech výšky do 24 m | t | 76.195 |  | 0 |  | 0 |  | 0 | 21 | 0 | 0 | 0 | 0 | 0 | 800-721 | RTS 19/ II | RTS 18/ I | 1.575 | 120.01 |  | Přesun hmot |  |  |  | POL7_
|  | 50 m vodorovně, měřeno od těžiště půdorysné plochy skládky do těžiště půdorysné plochy objektu | [24 empty] | SPI
|  | Přesun hmot pro vnitřní kanalizaci, výšky do 24 m | [24 empty] | POP
|  | Hmotnosti z položek s pořadovými čísly: : | [24 empty] | VV | 0
|  | 11,17,128,129,131, : | [24 empty] | VV | 0
|  | Součet: : 76,19504 |  | 76.195 | [22 empty] | VV | 0
Díl: | H722 | Vnitřní vodovod |  |  |  | 0 |  | 0 |  | 0 |  | 0 |  | 0 |  | 0 |  |  |  |  | 20.54 | [5 empty] | DIL
135 | 998722103R00 | Přesun hmot pro vnitřní vodovod , výšky do 24 m | t | 14.4563 |  | 0 |  | 0 |  | 0 | 21 | 0 | 0 | 0 | 0 | 0 | 800-721 | RTS 19/ II | RTS 18/ I | 1.421 | 20.54 |  | Práce |  |  |  | POL1_
|  | vodorovně do 50 m | [24 empty] | SPI
|  | Přesun hmot pro vnitřní vodovod, výšky do 24 m | [24 empty] | POP
Díl: | H725 | Zařizovací předměty |  |  |  | 0 |  | 0 |  | 0 |  | 0 |  | 0 |  | 0 |  |  |  |  | 32.8 | [5 empty] | DIL
136 | 998725103R00 | Přesun hmot pro zařizovací předměty , výšky do 24 m | t | 20.1356 |  | 0 |  | 0 |  | 0 | 21 | 0 | 0 | 0 | 0 | 0 | 800-721 | RTS 19/ II | RTS 18/ I | 1.629 | 32.8 |  | Práce |  |  |  | POL1_
|  | vodorovně do 50 m | [24 empty] | SPI
|  | Přesun hmot pro zařizovací předměty, výšky do 24 m | [24 empty] | POP
Díl: | S | Přesuny sutí |  |  |  | 0 |  | 0 |  | 0 |  | 0 |  | 0 |  | 0 |  |  |  |  | 0 | [5 empty] | DIL
137 | 979990001R00 | Poplatek za skládku stavební suti | t | 5.9678 |  | 0 |  | 0 |  | 0 | 21 | 0 | 0 | 0 | 0 | 0 | 801-3 | RTS 19/ II | RTS 18/ I | 0 | 0 |  | Práce |  |  |  | POL1_
|  | Poplatek za skládku stavební suti | [24 empty] | POP
Díl: | _20 | Ostatní materiál |  |  |  | 0 |  | 0 |  | 0 |  | 0 |  | 0 |  | 0 |  |  |  |  | 0 | [5 empty] | DIL
138 | 631547214R | pouzdro potrubní řezané; minerální vlákno; povrchová úprava Al fólie se skelnou mřížkou; vnitřní průměr 28,0 mm; tl. izolace 40,0 mm; provozní teplota do 250 °C; tepelná vodivost (10°C) 0,0330 W/mK; tepelná vodivost (50°C) 0,037 W/mK | m | 64 |  | 0 |  | 0 |  | 0 | 21 | 0 | 0 | 0 | 0 | 0 | SPCM | RTS 19/ II | RTS 18/ I | 0 | 0 |  | Specifikace |  |  |  | POL3_
|  | Pouzdro potrubní izolační 28/40(50) mm | [24 empty] | POP
|  | Potrubní pouzdro z kamenné vlny je opatřeno polepem hliníkovou fólií vyztuženou skleněnou mřížkou s označením názvu výrobku na povrchu fólie. Fólie zvyšuje mechanické vlastnosti pouzdra, zmenšuje tepelné ztráty a zlepšuje estetický vzhled. Pouzdro je na podélném spoji opatřeno přesahem fólie se samolepicí páskou pro dokonalé uzavření pouzdra, která nenahrazuje nosné spoje. V souladu se standardem v zemích EU doporučujeme stáhnout potrubní izolační pouzdro v příčném směru (po obvodě) hliníkovou samolepicí ALS páskou nebo drátem na třech místech na běžný metr délky pouzdra. Nízký obsah chloridů zamezuje vzniku koroze nerezové oceli (AS kvalita). Pouzdro má tvar dutého podélně děleného válce. Nehořlavá izolace pro: – tepelné izolace rozvodů tepla a teplé vody, centrálního vytápění, technologického tepla, teplé užitkové vody, tepelných uzlů – akustické izolace | [24 empty] | POP |  | Potrubní pouzdro z kamenné vlny je opatřeno polepem hliníkovou fólií vyztuženou skleněnou mřížkou s označením názvu výrobku na povrchu fólie. Fólie zvyšuje mechanické vlastnosti pouzdra, zmenšuje tepelné ztráty a zlepšuje estetický vzhled. Pouzdro je na podélném spoji opatřeno přesahem fólie se samolepicí páskou pro dokonalé uzavření pouzdra, která nenahrazuje nosné spoje. V souladu se standardem v zemích EU doporučujeme stáhnout potrubní izolační pouzdro v příčném směru (po obvodě) hliníkovou samolepicí ALS páskou nebo drátem na třech místech na běžný metr délky pouzdra. Nízký obsah chloridů zamezuje vzniku koroze nerezové oceli (AS kvalita). Pouzdro má tvar dutého podélně děleného válce. Nehořlavá izolace pro: – tepelné izolace rozvodů tepla a teplé vody, centrálního vytápění, technologického tepla, teplé užitkové vody, tepelných uzlů – akustické izolace
|  | potrubí Délka: 1000 mm Reakce na oheň: A2L-s1,d0 Nejvyšší provozní teplota 250 °C (100°C) Značení: 1. číselný údaj - vnitřní průměr v mm 2. číselný údaj - tloušťka tepelné izolace v mm | [24 empty] | POP |  | potrubí Délka: 1000 mm Reakce na oheň: A2L-s1,d0 Nejvyšší provozní teplota 250 °C (100°C) Značení: 1. číselný údaj - vnitřní průměr v mm 2. číselný údaj - tloušťka tepelné izolace v mm
|  | 64 : | [24 empty] | VV | 0
|  | 64 |  | 64 | [22 empty] | VV | 0
139 | 631547318R | pouzdro potrubní řezané; minerální vlákno; povrchová úprava Al fólie se skelnou mřížkou; vnitřní průměr 54,0 mm; tl. izolace 50,0 mm; provozní teplota do 250 °C; tepelná vodivost (10°C) 0,0330 W/mK; tepelná vodivost (50°C) 0,037 W/mK | m | 128 |  | 0 |  | 0 |  | 0 | 21 | 0 | 0 | 0 | 0 | 0 | SPCM | RTS 19/ II | RTS 18/ I | 0 | 0 |  | Specifikace |  |  |  | POL3_
|  | Pouzdro potrubní izolační 54/50 mm | [24 empty] | POP
|  | Potrubní pouzdro z kamenné vlny je opatřeno polepem hliníkovou fólií vyztuženou skleněnou mřížkou s označením názvu výrobku na povrchu fólie. Fólie zvyšuje mechanické vlastnosti pouzdra, zmenšuje tepelné ztráty a zlepšuje estetický vzhled. Pouzdro je na podélném spoji opatřeno přesahem fólie se samolepicí páskou pro dokonalé uzavření pouzdra, která nenahrazuje nosné spoje. V souladu se standardem v zemích EU doporučujeme stáhnout potrubní izolační pouzdro v příčném směru (po obvodě) hliníkovou samolepicí ALS páskou nebo drátem na třech místech na běžný metr délky pouzdra. Nízký obsah chloridů zamezuje vzniku koroze nerezové oceli (AS kvalita). Pouzdro má tvar dutého podélně děleného válce. Nehořlavá izolace pro: – tepelné izolace rozvodů tepla a teplé vody, centrálního vytápění, technologického tepla, teplé užitkové vody, tepelných uzlů – akustické izolace | [24 empty] | POP |  | Potrubní pouzdro z kamenné vlny je opatřeno polepem hliníkovou fólií vyztuženou skleněnou mřížkou s označením názvu výrobku na povrchu fólie. Fólie zvyšuje mechanické vlastnosti pouzdra, zmenšuje tepelné ztráty a zlepšuje estetický vzhled. Pouzdro je na podélném spoji opatřeno přesahem fólie se samolepicí páskou pro dokonalé uzavření pouzdra, která nenahrazuje nosné spoje. V souladu se standardem v zemích EU doporučujeme stáhnout potrubní izolační pouzdro v příčném směru (po obvodě) hliníkovou samolepicí ALS páskou nebo drátem na třech místech na běžný metr délky pouzdra. Nízký obsah chloridů zamezuje vzniku koroze nerezové oceli (AS kvalita). Pouzdro má tvar dutého podélně děleného válce. Nehořlavá izolace pro: – tepelné izolace rozvodů tepla a teplé vody, centrálního vytápění, technologického tepla, teplé užitkové vody, tepelných uzlů – akustické izolace
|  | potrubí Délka: 1000 mm Reakce na oheň: A2L-s1,d0 Nejvyšší provozní teplota 250 °C (100°C) Značení: 1. číselný údaj - vnitřní průměr v mm 2. číselný údaj - tloušťka tepelné izolace v mm | [24 empty] | POP |  | potrubí Délka: 1000 mm Reakce na oheň: A2L-s1,d0 Nejvyšší provozní teplota 250 °C (100°C) Značení: 1. číselný údaj - vnitřní průměr v mm 2. číselný údaj - tloušťka tepelné izolace v mm
|  | 128 : | [24 empty] | VV | 0
|  | 128 |  | 128 | [22 empty] | VV | 0
140 | 31947217R | příruba točivá; mat. 11 375; Js 80 mm; 1,6 MPa; PN 16; vnitř.D = 80,0 mm; vnější D1= 195 mm; ČSN 13 1275 | kus | 4 |  | 0 |  | 0 |  | 0 | 21 | 0 | 0 | 0 | 0 | 0 | SPCM | RTS 19/ II | RTS 18/ I | 0 | 0 |  | Specifikace |  |  |  | POL3_0
|  | Příruba přivařovací točivá PN 16 DN 80 | [24 empty] | POP
|  | TOČIVÉ PŘÍRUBY ČSN 13 1275, ČSN 13 1005, ČSN 4113 75.1, Js 80 Jt 16 | [24 empty] | POP
|  | 4 : | [24 empty] | VV | 0
|  | 4 |  | 4 | [22 empty] | VV | 0
141 | 7220001regVD | Regulační ventil TV DN15 | kus | 2 |  | 0 |  | 0 |  | 0 | 21 | 0 | 0 | 0 | 0 | 0 |  | Vlastní | Indiv | 0 | 0 |  | Specifikace |  |  |  | POL3_0
|  | Regulační ventil TV DN15 | [24 empty] | POP
|  | 2 : | [24 empty] | VV | 0
|  | 2 |  | 2 | [22 empty] | VV | 0
142 | 7220002regVD | Regulační ventil TUV DN20 | kus | 13 |  | 0 |  | 0 |  | 0 | 21 | 0 | 0 | 0 | 0 | 0 |  | Vlastní | Indiv | 0 | 0 |  | Specifikace |  |  |  | POL3_0
|  | Regulační ventil TUV DN20 | [24 empty] | POP
|  | 13 : | [24 empty] | VV | 0
|  | 13 |  | 13 | [22 empty] | VV | 0
143 | 722pož0001VD | Oddělovač systému DN80 | kus | 1 |  | 0 |  | 0 |  | 0 | 21 | 0 | 0 | 0 | 0 | 0 |  | Vlastní | Indiv | 0 | 0 |  | Specifikace |  |  |  | POL3_0
|  | Oddělovač systému DN80 | [24 empty] | POP
|  | Potrubní oddělovač je vhodný pro ochranu rozvodů pitné vody před kontaminací způsobenou zpětným tlakem, zpětným průtokem a nebo zpětným nasátím. Potrubní oddělovač může být použit pro ochranu až do rizikové třídy 4(BA) dle ČSN EN 1717. Potrubní oddělovače tohoto typu jsou nejvhodnější pro ochranu rozvodu pitné vody bytové výstavby, obchodních nebo průmyslových provozů v rozsahu jeho technických parametrů. | [24 empty] | POP |  | Potrubní oddělovač je vhodný pro ochranu rozvodů pitné vody před kontaminací způsobenou zpětným tlakem, zpětným průtokem a nebo zpětným nasátím. Potrubní oddělovač může být použit pro ochranu až do rizikové třídy 4(BA) dle ČSN EN 1717. Potrubní oddělovače tohoto typu jsou nejvhodnější pro ochranu rozvodu pitné vody bytové výstavby, obchodních nebo průmyslových provozů v rozsahu jeho technických parametrů.
|  | 1 : | [24 empty] | VV | 0
|  | 1 |  | 1 | [22 empty] | VV | 0
144 | 722pož0002VD | Filtr DN80 | kus | 1 |  | 0 |  | 0 |  | 0 | 21 | 0 | 0 | 0 | 0 | 0 |  | Vlastní | Indiv | 0 | 0 |  | Práce |  |  |  | POL1_1
|  | Filtr DN80 | [24 empty] | POP
|  | Filtr se zpětným proplachem přírubový na filtraci mechanických nečistot z pitné vody do 40°C. Filtr je standardně vybaven nerezovým filtračním sítkem o jemnosti ok 100 µm. | [24 empty] | POP |  | Filtr se zpětným proplachem přírubový na filtraci mechanických nečistot z pitné vody do 40°C. Filtr je standardně vybaven nerezovým filtračním sítkem o jemnosti ok 100 µm.
|  | 1 : | [24 empty] | VV | 0
|  | 1 |  | 1 | [22 empty] | VV | 0
145 | 28349010R | dvířka revizní plná; materiál PVC; š = 200,0 mm; h = 200,0 mm; barva bílá, šedá | kus | 107 |  | 0 |  | 0 |  | 0 | 21 | 0 | 0 | 0 | 0 | 0 | SPCM | RTS 19/ II | RTS 18/ I | 0 | 0 |  | Specifikace |  |  |  | POL3_0
|  | Dvířka revizní plná SI 2020 rozměr 200x200 mm | [24 empty] | POP
|  | Materiál: tvrzený plast (PVC), vhodný pro vnitřní i venkovní použití Barva: bílá, šedá | [24 empty] | POP
|  | 91+16 uzávěry + TČ : | [24 empty] | VV | 0
|  | 107 |  | 107 | [22 empty] | VV | 0
146 | 59691002.AR | recyklát betonový; frakce 16,0 až 32,0 mm | t | 23.1 |  | 0 |  | 0 |  | 0 | 21 | 0 | 0 | 0 | 0 | 0 | SPCM | RTS 19/ II | RTS 18/ I | 0 | 0 |  | Specifikace |  |  |  | POL3_
|  | Recyklát betonový fr.16 - 32 mm | [24 empty] | POP
|  | 10,5*2,2 : | [24 empty] | VV | 0
|  | 23,1 |  | 23.1 | [22 empty] | VV | 0
Díl: | 799 | Ostatní |  |  |  | 0 |  | 0 |  | 0 |  | 0 |  | 0 |  | 0 |  |  |  |  | 0 | [5 empty] | DIL
147 | 95-03 | Příplatek za práce ve stísněném prostoru ( nízká prac. výška, přístup přes průlez ), práce v instalačním podlaží | ks | 1 |  | 0 |  | 0 |  | 0 | 21 | 0 | 0 | 0 | 0 | 0 |  | Vlastní | Indiv | 0 | 0 |  | VRN |  |  |  | POL99_8
[25 empty] | 15 | 21 | DPH
| Celkem |  |  |  |  | 0 | [18 empty] | 0 | 0 | SUM
END
Note on S6: Jedná se o informaci, zda se jedná o položku, která je do rozpočtu zadána z cenové soustavy RTS, nebo vlastní.
Note on T6: Jedná se o název CÚ, která je zadána u položky rozpočtu

## SO 01 3 Pol
Položkový soupis prací a dodávek | [26 empty] | #TypZaznamu#
S: | 065_2018 | Realizace rekonstrukce bloku B VŠ kolejí J.A.Komenského | [24 empty] | STA
O: | SO 01 | Ubytovací blok B | [21 empty] | STA |  |  | OBJ
R: | 3 | D.1.4.2 - Elektroinstalace | [24 empty] | ROZ
P.č. | Číslo položky | Název položky | MJ | Množství | Cena / MJ | Celkem | Dodávka | Dodávka celk. | Montáž | Montáž celk. | DPH | Cena s DPH | Hmotnost / MJ | Hmotnost celk.(t) | Dem. hmotnost / MJ | Dem. hmotnost celk.(t) | Ceník | Cen. soustava / platnost | Cenová úroveň | Nhod / MJ | Nhod celk. | Dodavatel | Typ položky
Díl: | M21 | Elektromontáže |  |  |  | 0 |  | 0 |  | 0 |  | 0 |  | 0 |  | 0 |  |  |  |  | 0 | [5 empty] | DIL
1 | 0101055 | TRUBKA OHEBNA vnější prům.32mm,pevnost 125N,bílá | m | 1020 |  | 0 |  | 0 |  | 0 | 21 | 0 | 0 | 0 | 0 | 0 |  | Vlastní | Indiv | 0 | 0 |  | Specifikace |  |  |  | POL3_0
2 | 0104001 | KRABICE kruhová univerzální ; rozt.68, prázdná bez zapojení | ks | 1446 |  | 0 |  | 0 |  | 0 | 21 | 0 | 0 | 0 | 0 | 0 |  | Vlastní | Indiv | 0 | 0 |  | Specifikace |  |  |  | POL3_0
3 | 0104002 | KRABICE kruhová univerzální ; rozt.68, víčkem bez zapojení | ks | 236 |  | 0 |  | 0 |  | 0 | 21 | 0 | 0 | 0 | 0 | 0 |  | Vlastní | Indiv | 0 | 0 |  | Specifikace |  |  |  | POL3_0
4 | 0104003 | KRABICE kruhová univerzální ; rozt.68, , s víč.vč.zapojení a svorek | ks | 546 |  | 0 |  | 0 |  | 0 | 21 | 0 | 0 | 0 | 0 | 0 |  | Vlastní | Indiv | 0 | 0 |  | Specifikace |  |  |  | POL3_0
5 | 0104004 | KRABICE PROTAHOVACÍ ; prům97 s víč.kruhová bez zapojení | ks | 72 |  | 0 |  | 0 |  | 0 | 21 | 0 | 0 | 0 | 0 | 0 |  | Vlastní | Indiv | 0 | 0 |  | Specifikace |  |  |  | POL3_0
6 | 0104023 | Drobný montážní materiál | celek | 1 |  | 0 |  | 0 |  | 0 | 21 | 0 | 0 | 0 | 0 | 0 |  | Vlastní | Indiv | 0 | 0 |  | Specifikace |  |  |  | POL3_0
7 | 0104045 | KRABICE plast. na povrch IP54 - s pružinovými svorkami | ks | 156 |  | 0 |  | 0 |  | 0 | 21 | 0 | 0 | 0 | 0 | 0 |  | Vlastní | Indiv | 0 | 0 |  | Specifikace |  |  |  | POL3_0
8 | 0204004 | protipožár.ucpávka průchod stěnou tl. 30cm do 100x100mm | ks | 90 |  | 0 |  | 0 |  | 0 | 21 | 0 | 0 | 0 | 0 | 0 |  | Vlastní | Indiv | 0 | 0 |  | Specifikace |  |  |  | POL3_0
9 | 0801005 | KABEL ; CYKY-O 3x1,5 pod omítku | m | 2490 |  | 0 |  | 0 |  | 0 | 21 | 0 | 0 | 0 | 0 | 0 |  | Vlastní | Indiv | 0 | 0 |  | Specifikace |  |  |  | POL3_0
10 | 0801006 | KABEL ; CYKY-J 3x1,5 pod omítku | m | 5530 |  | 0 |  | 0 |  | 0 | 21 | 0 | 0 | 0 | 0 | 0 |  | Vlastní | Indiv | 0 | 0 |  | Specifikace |  |  |  | POL3_0
11 | 0801012 | KABEL ; CYKY-J 3x2,5 pod omítku | m | 5320 |  | 0 |  | 0 |  | 0 | 21 | 0 | 0 | 0 | 0 | 0 |  | Vlastní | Indiv | 0 | 0 |  | Specifikace |  |  |  | POL3_0
12 | 0803038 | VODIČ ; H07V-K 1x6 G | m | 1500 |  | 0 |  | 0 |  | 0 | 21 | 0 | 0 | 0 | 0 | 0 |  | Vlastní | Indiv | 0 | 0 |  | Práce |  |  |  | POL1_1
13 | 1001001 | ukonč.vod.v rozv.vč.zap.a konc.do 2.5mm2 | ks | 2580 |  | 0 |  | 0 |  | 0 | 21 | 0 | 0 | 0 | 0 | 0 |  | Vlastní | Indiv | 0 | 0 |  | Specifikace |  |  |  | POL3_0
14 | 1001002 | ukonč.vod.v rozv.vč.zap.a konc.do 6mm2 | ks | 468 |  | 0 |  | 0 |  | 0 | 21 | 0 | 0 | 0 | 0 | 0 |  | Vlastní | Indiv | 0 | 0 |  | Specifikace |  |  |  | POL3_0
15 | 1101001 | SPINAC ; jednopólový, bílý, standard,pod omítku - řazení 1 | ks | 312 |  | 0 |  | 0 |  | 0 | 21 | 0 | 0 | 0 | 0 | 0 |  | Vlastní | Indiv | 0 | 0 |  | Specifikace |  |  |  | POL3_0
16 | 1101003 | SPINAC ; jednopólový, bílý, standard - řazení 5 | ks | 78 |  | 0 |  | 0 |  | 0 | 21 | 0 | 0 | 0 | 0 | 0 |  | Vlastní | Indiv | 0 | 0 |  | Specifikace |  |  |  | POL3_0
17 | 1101006 | SPINAC ; jednopólový, bílý, standard - řazení TLAČÍTKO | ks | 78 |  | 0 |  | 0 |  | 0 | 21 | 0 | 0 | 0 | 0 | 0 |  | Vlastní | Indiv | 0 | 0 |  | Specifikace |  |  |  | POL3_0
18 | 1101038 | DOUTNAVKA SIGNALIZACNI | ks | 65 |  | 0 |  | 0 |  | 0 | 21 | 0 | 0 | 0 | 0 | 0 |  | Vlastní | Indiv | 0 | 0 |  | Specifikace |  |  |  | POL3_0
19 | 1101039 | RAMECEK JEDNODUCHÝ | ks | 846 |  | 0 |  | 0 |  | 0 | 21 | 0 | 0 | 0 | 0 | 0 |  | Vlastní | Indiv | 0 | 0 |  | Specifikace |  |  |  | POL3_0
20 | 1101040 | RAMECEK DVOJITY vodorovný,bílý | ks | 78 |  | 0 |  | 0 |  | 0 | 21 | 0 | 0 | 0 | 0 | 0 |  | Vlastní | Indiv | 0 | 0 |  | Specifikace |  |  |  | POL3_0
21 | 1101042 | RAMECEK TROJITY vodorovný,bílý | ks | 78 |  | 0 |  | 0 |  | 0 | 21 | 0 | 0 | 0 | 0 | 0 |  | Vlastní | Indiv | 0 | 0 |  | Specifikace |  |  |  | POL3_0
22 | 1101044 | KRYT SPINACE,bílý | ks | 312 |  | 0 |  | 0 |  | 0 | 21 | 0 | 0 | 0 | 0 | 0 |  | Vlastní | Indiv | 0 | 0 |  | Specifikace |  |  |  | POL3_0
23 | 1101045 | KRYT SPINACE DVOJITY | ks | 78 |  | 0 |  | 0 |  | 0 | 21 | 0 | 0 | 0 | 0 | 0 |  | Vlastní | Indiv | 0 | 0 |  | Specifikace |  |  |  | POL3_0
24 | 1101046 | KRYT SPINACE S PRUZOREM,bílý | ks | 65 |  | 0 |  | 0 |  | 0 | 21 | 0 | 0 | 0 | 0 | 0 |  | Vlastní | Indiv | 0 | 0 |  | Specifikace |  |  |  | POL3_0
25 | 1101196 | Automatický pohybový spínač, osvětlení LED stropní, 360°, dosah min.6m | ks | 52 |  | 0 |  | 0 |  | 0 | 21 | 0 | 0 | 0 | 0 | 0 |  | Vlastní | Indiv | 0 | 0 |  | Specifikace |  |  |  | POL3_0
26 | 1103001 | ZÁSUVKA 230V - bílá - standard,pod omítku - kompletní | ks | 768 |  | 0 |  | 0 |  | 0 | 21 | 0 | 0 | 0 | 0 | 0 |  | Vlastní | Indiv | 0 | 0 |  | Specifikace |  |  |  | POL3_0
27 | 1103003 | DVOJZÁSUVKA 230V - bílá - standard.natočené dutinky,pod omítku - kompletní | ks | 48 |  | 0 |  | 0 |  | 0 | 21 | 0 | 0 | 0 | 0 | 0 |  | Vlastní | Indiv | 0 | 0 |  | Specifikace |  |  |  | POL3_0
28 | 1103136 | DVOJZÁSUVKA 230V - bílá - standard.natočené dutinky,s přepěťovou ochranou,pod omítku - kompletní | ks | 48 |  | 0 |  | 0 |  | 0 | 21 | 0 | 0 | 0 | 0 | 0 |  | Vlastní | Indiv | 0 | 0 |  | Specifikace |  |  |  | POL3_0
29 | 1204001 | JISTIC 3fázový, In=200A-25kA - pro výměnu v rozváděči H-R1- demontáž+montáž 4hod,+pomocný materiáll | ks | 1 |  | 0 |  | 0 |  | 0 | 21 | 0 | 0 | 0 | 0 | 0 |  | Vlastní | Indiv | 0 | 0 |  | Specifikace |  |  |  | POL3_0
30 | 1921001 | Přezbrojení rozváděče RP1/1 až RP1/9 - 9x6pater - specifikace č.1 | ks | 54 |  | 0 |  | 0 |  | 0 | 21 | 0 | 0 | 0 | 0 | 0 |  | Vlastní | Indiv | 0 | 0 |  | Specifikace |  |  |  | POL3_0
31 | 1921002 | Přezbrojení rozváděče RP3 - 1x6pater - specifikace č.1 | ks | 6 |  | 0 |  | 0 |  | 0 | 21 | 0 | 0 | 0 | 0 | 0 |  | Vlastní | Indiv | 0 | 0 |  | Specifikace |  |  |  | POL3_0
32 | 1921003 | Přezbrojení rozváděče RP4 - 1x6pater - specifikace č.1 | ks | 6 |  | 0 |  | 0 |  | 0 | 21 | 0 | 0 | 0 | 0 | 0 |  | Vlastní | Indiv | 0 | 0 |  | Specifikace |  |  |  | POL3_0
33 | 1921004 | Přezbrojení rozváděče RP2/1 a RP2/2 - 2x6pater - specifikace č.2 | ks | 12 |  | 0 |  | 0 |  | 0 | 21 | 0 | 0 | 0 | 0 | 0 |  | Vlastní | Indiv | 0 | 0 |  | Specifikace |  |  |  | POL3_0
34 | 1921005 | Dozbrojení rozváděče R2 až R6 - 1x6pater - specifikace č.3 | ks | 6 |  | 0 |  | 0 |  | 0 | 21 | 0 | 0 | 0 | 0 | 0 |  | Vlastní | Indiv | 0 | 0 |  | Specifikace |  |  |  | POL3_0
35 | 2001003 | C-Napájecí zdroj 230V AC/12V DC, 100VA pro LED osvětlení | ks | 78 |  | 0 |  | 0 |  | 0 | 21 | 0 | 0 | 0 | 0 | 0 |  | Vlastní | Indiv | 0 | 0 |  | Specifikace |  |  |  | POL3_0
36 | 2001004 | C-LED pásek 24W/m, 2700K, vč.AL profilu vestavný s opálovým krytem, délka 1,8m | ks | 78 |  | 0 |  | 0 |  | 0 | 21 | 0 | 0 | 0 | 0 | 0 |  | Vlastní | Indiv | 0 | 0 |  | Specifikace |  |  |  | POL3_0
37 | 2002011 | A-SVÍTIDLO LED stropní,1200 lm, 67 lm/W, CRImin.80, 4000 Kelvina, MA6, životnost 30000h, průměr 300m | ks | 182 |  | 0 |  | 0 |  | 0 | 21 | 0 | 0 | 0 | 0 | 0 |  | Vlastní | Indiv | 0 | 0 |  | Specifikace |  |  |  | POL3_0
38 | 2002012 | B-SVÍTIDLO LED nástěnné,1200 lm, 67 lm/W, CRImin.80,4000 Kelvina, MA6, životnost 30000h, průměr 300m | ks | 78 |  | 0 |  | 0 |  | 0 | 21 | 0 | 0 | 0 | 0 | 0 |  | Vlastní | Indiv | 0 | 0 |  | Specifikace |  |  |  | POL3_0
39 | 2002014 | D-SVÍTIDLO LED stropní,4000 lm, 114 lm/W, CRImin.80,4000 Kelvina, MA5, životnost 50000h, délka 600mm | ks | 255 |  | 0 |  | 0 |  | 0 | 21 | 0 | 0 | 0 | 0 | 0 |  | Vlastní | Indiv | 0 | 0 |  | Specifikace |  |  |  | POL3_0
40 | 2002022 | N-SVÍTIDLO NOUZOVÉ LED stropní, nístěnné min.1hod.,šířka 260mm, výška 200mm, hloubka 42mm | ks | 35 |  | 0 |  | 0 |  | 0 | 21 | 0 | 0 | 0 | 0 | 0 |  | Vlastní | Indiv | 0 | 0 |  | Specifikace |  |  |  | POL3_0
41 | 2201014 | Svodový drát Al Mg Si - polotvrdý T/2 - prům. 8 mm (0,135kg/m) | m | 26 |  | 0 |  | 0 |  | 0 | 21 | 0 | 0 | 0 | 0 | 0 |  | Vlastní | Indiv | 0 | 0 |  | Specifikace |  |  |  | POL3_0
42 | 2204021 | SVORKA UZEMNOVACI univerz ; ST-uni | ks | 24 |  | 0 |  | 0 |  | 0 | 21 | 0 | 0 | 0 | 0 | 0 |  | Vlastní | Indiv | 0 | 0 |  | Specifikace |  |  |  | POL3_0
43 | 2205018 | tvarováni mont.dílu-jímače;ochran.trubky;úhelníky | ks | 24 |  | 0 |  | 0 |  | 0 | 21 | 0 | 0 | 0 | 0 | 0 |  | Vlastní | Indiv | 0 | 0 |  | Specifikace |  |  |  | POL3_0
44 | 2901001 | Demontáž stávající elektroinstalace | hod | 255 |  | 0 |  | 0 |  | 0 | 21 | 0 | 0 | 0 | 0 | 0 |  | Vlastní | Indiv | 0 | 0 |  | Práce |  |  |  | POL1_1
45 | 2903001 | Revize a vystavení výchozí revizní zprávy - elektroinstalace | celek | 1 |  | 0 |  | 0 |  | 0 | 21 | 0 | 0 | 0 | 0 | 0 |  | Vlastní | Indiv | 0 | 0 |  | Práce |  |  |  | POL1_1
46 | 2903012 | Spolupráce s revizním technikem | hod | 42 |  | 0 |  | 0 |  | 0 | 21 | 0 | 0 | 0 | 0 | 0 |  | Vlastní | Indiv | 0 | 0 |  | Práce |  |  |  | POL1_1
47 | 2906001 | Nespecifikované montážní práce | hod | 156 |  | 0 |  | 0 |  | 0 | 21 | 0 | 0 | 0 | 0 | 0 |  | Vlastní | Indiv | 0 | 0 |  | OPN |  |  |  | POL13_0
48 | 2906002 | Úprava vývodu pro stropní svítidla v 1.NP | ks | 8 |  | 0 |  | 0 |  | 0 | 21 | 0 | 0 | 0 | 0 | 0 |  | Vlastní | Indiv | 0 | 0 |  | Práce |  |  |  | POL1_1
49 | 2906005 | Napojení na stávající zařízení | hod | 78 |  | 0 |  | 0 |  | 0 | 21 | 0 | 0 | 0 | 0 | 0 |  | Vlastní | Indiv | 0 | 0 |  | Práce |  |  |  | POL1_1
50 | 2906007 | Úpravy ve stávajících rozváděčích - přepojení stávajících okruhů | hod | 312 |  | 0 |  | 0 |  | 0 | 21 | 0 | 0 | 0 | 0 | 0 |  | Vlastní | Indiv | 0 | 0 |  | Práce |  |  |  | POL1_1
51 | 2906012 | Koordinace s ostatními profesemi | hod | 78 |  | 0 |  | 0 |  | 0 | 21 | 0 | 0 | 0 | 0 | 0 |  | Vlastní | Indiv | 0 | 0 |  | Práce |  |  |  | POL1_1
52 | 2906014 | Zabezpečení pracoviště | hod | 78 |  | 0 |  | 0 |  | 0 | 21 | 0 | 0 | 0 | 0 | 0 |  | Vlastní | Indiv | 0 | 0 |  | Práce |  |  |  | POL1_1
53 | 4001007 | Kabel datový bezhalogenový - LOHC-F2TP-4 pár, cat.5E | m | 5250 |  | 0 |  | 0 |  | 0 | 21 | 0 | 0 | 0 | 0 | 0 |  | Vlastní | Indiv | 0 | 0 |  | Specifikace |  |  |  | POL3_0
54 | 4006008 | Datová zásuvka 2xRJ45- cat.5E 2x stíněný modul, pod omítku, bílá - pokoje | ks | 48 |  | 0 |  | 0 |  | 0 | 21 | 0 | 0 | 0 | 0 | 0 |  | Vlastní | Indiv | 0 | 0 |  | Specifikace |  |  |  | POL3_0
55 | 4006009 | Datová zásuvka 1xRJ45- cat.5E 1x stíněný modul, pod omítku, bílá -WiFi,Ipkamery | ks | 41 |  | 0 |  | 0 |  | 0 | 21 | 0 | 0 | 0 | 0 | 0 |  | Vlastní | Indiv | 0 | 0 |  | Specifikace |  |  |  | POL3_0
56 | 4013008 | Štítek označovací dle TIA/EIA-606 na kabel, zásuvku, panel | ks | 548 |  | 0 |  | 0 |  | 0 | 21 | 0 | 0 | 0 | 0 | 0 |  | Vlastní | Indiv | 0 | 0 |  | Specifikace |  |  |  | POL3_0
57 | 4013010 | Ukončení datového kabelu SFTP | ks | 274 |  | 0 |  | 0 |  | 0 | 21 | 0 | 0 | 0 | 0 | 0 |  | Vlastní | Indiv | 0 | 0 |  | Práce |  |  |  | POL1_1
58 | 4014001 | Měření segmentu vč.vystavení protokolu | ks | 137 |  | 0 |  | 0 |  | 0 | 21 | 0 | 0 | 0 | 0 | 0 |  | Vlastní | Indiv | 0 | 0 |  | Práce |  |  |  | POL1_1
59 | 4014012 | Příprava tras pro vedení datových kabelů | m | 230 |  | 0 |  | 0 |  | 0 | 21 | 0 | 0 | 0 | 0 | 0 |  | Vlastní | Indiv | 0 | 0 |  | Specifikace |  |  |  | POL3_0
60 | 4016010 | Demontáž a úprava stávajících datových rozvodů | hod | 234 |  | 0 |  | 0 |  | 0 | 21 | 0 | 0 | 0 | 0 | 0 |  | Vlastní | Indiv | 0 | 0 |  | Práce |  |  |  | POL1_1
61 | 6002002 | REPRODUKTOR - demontáž+montáž - 3.NP , 6.NP | ks | 6 |  | 0 |  | 0 |  | 0 | 21 | 0 | 0 | 0 | 0 | 0 |  | Vlastní | Indiv | 0 | 0 |  | Specifikace |  |  |  | POL3_0
62 | 7503001 | Hlásič teplot, autonomní s beterií 9V,stropní, bílý | ks | 78 |  | 0 |  | 0 |  | 0 | 21 | 0 | 0 | 0 | 0 | 0 |  | Vlastní | Indiv | 0 | 0 |  | Specifikace |  |  |  | POL3_0
63 | 8006007 | vysek.zdi cihl.kapsy-krab.<100x100x50mm | ks | 2228 |  | 0 |  | 0 |  | 0 | 21 | 0 | 0 | 0 | 0 | 0 |  | Vlastní | Indiv | 0 | 0 |  | Specifikace |  |  |  | POL3_0
64 | 8006008 | vysek.zdi cihl.kapsy-krab.<150x150x100mm | ks | 72 |  | 0 |  | 0 |  | 0 | 21 | 0 | 0 | 0 | 0 | 0 |  | Vlastní | Indiv | 0 | 0 |  | Specifikace |  |  |  | POL3_0
65 | 8009001 | vysek.rýh cihla do hl.30mm š.do 30mm | m | 2610 |  | 0 |  | 0 |  | 0 | 21 | 0 | 0 | 0 | 0 | 0 |  | Vlastní | Indiv | 0 | 0 |  | Specifikace |  |  |  | POL3_0
66 | 8009002 | vysek.rýh cihla do hl.30mm š.do 70mm | m | 320 |  | 0 |  | 0 |  | 0 | 21 | 0 | 0 | 0 | 0 | 0 |  | Vlastní | Indiv | 0 | 0 |  | Specifikace |  |  |  | POL3_0
67 | 8016001 | Odvoz suti a vybouraných hmot na skládku do 1km | t | 4.5 |  | 0 |  | 0 |  | 0 | 21 | 0 | 0 | 0 | 0 | 0 |  | Vlastní | Indiv | 0 | 0 |  | Práce |  |  |  | POL1_1
68 | 8016002 | Odvoz suti na skládku za každý další 1 km | t | 90 |  | 0 |  | 0 |  | 0 | 21 | 0 | 0 | 0 | 0 | 0 |  | Vlastní | Indiv | 0 | 0 |  | Práce |  |  |  | POL1_1
69 | 8016003 | Vnitrostaveništní doprava suti do 10m | t | 22.5 |  | 0 |  | 0 |  | 0 | 21 | 0 | 0 | 0 | 0 | 0 |  | Vlastní | Indiv | 0 | 0 |  | Specifikace |  |  |  | POL3_0
70 | 8016005 | Uložení suti na skládku | t | 4.5 |  | 0 |  | 0 |  | 0 | 21 | 0 | 0 | 0 | 0 | 0 |  | Vlastní | Indiv | 0 | 0 |  | Práce |  |  |  | POL1_1
71 | 9501042 | Napojení zařízení VZT, ventilátor 400V, do 5x2,5mm | ks | 156 |  | 0 |  | 0 |  | 0 | 21 | 0 | 0 | 0 | 0 | 0 |  | Vlastní | Indiv | 0 | 0 |  | Specifikace |  |  |  | POL3_0
72 | 9902002 | Zkreslení skutečného stavu na stavbě | hod | 45 |  | 0 |  | 0 |  | 0 | 21 | 0 | 0 | 0 | 0 | 0 |  | Vlastní | Indiv | 0 | 0 |  | Práce |  |  |  | POL1_1
73 | 1202008 | POJISTKA VYKONOVA ; PN1-200A,GG PROV. | ks | 3 |  | 0 |  | 0 |  | 0 | 21 | 0 | 0 | 0 | 0 | 0 |  | Vlastní | Indiv | 0 | 0 |  | Práce |  |  |  | POL1_
[25 empty] | 15 | 21 | DPH
| Celkem |  |  |  |  | 0 | [18 empty] | 0 | 0 | SUM
END
Note on S6: Jedná se o informaci, zda se jedná o položku, která je do rozpočtu zadána z cenové soustavy RTS, nebo vlastní.
Note on T6: Jedná se o název CÚ, která je zadána u položky rozpočtu

## SO 01 4 Pol
Položkový soupis prací a dodávek | [26 empty] | #TypZaznamu#
S: | 065_2018 | Realizace rekonstrukce bloku B VŠ kolejí J.A.Komenského | [24 empty] | STA
O: | SO 01 | Ubytovací blok B | [21 empty] | STA |  |  | OBJ
R: | 4 | D.1.4.3 - Vzduchotechnika | [24 empty] | ROZ
P.č. | Číslo položky | Název položky | MJ | Množství | Cena / MJ | Celkem | Dodávka | Dodávka celk. | Montáž | Montáž celk. | DPH | Cena s DPH | Hmotnost / MJ | Hmotnost celk.(t) | Dem. hmotnost / MJ | Dem. hmotnost celk.(t) | Ceník | Cen. soustava / platnost | Cenová úroveň | Nhod / MJ | Nhod celk. | Dodavatel | Typ položky
Díl: | _1 | Zař. č. 1 - Větrání koupelen |  |  |  | 0 |  | 0 |  | 0 |  | 0 |  | 0 |  | 0 |  |  |  |  | 0 | [5 empty] | DIL
1 | 1.01 | Tříotáčkový radiální ventilátor s filtrem a vestavěným doběhem (2-20 minut), ventilátor dobíhá na, nižší otáčky. Skříň je z nárazuvzdorného plastu, barva je bílá. Skříň je určená k montáži na stěnu | ks | 78 |  | 0 |  | 0 |  | 0 | 21 | 0 | 0 | 0 | 0 | 0 |  | Vlastní | Indiv | 0 | 0 |  | Specifikace |  |  |  | POL3_0
|  | nebo strop. Ve výtlaku ventilátoru je zpětná klapka. Čelní panel obsahuje nerezovou filtrační mřížku. Po sejmutí čelního panelu dojde automaticky k odpojení napájení. Oběžné kolo je radiální s dopředu zahnutými lopatkami. Motor je tříotáčkový asynchronní s rozběhovým kondenzátorem. Motor má tepelnou ochranu proti přehřátí. Max. provozní teplota okolí je 40 °C. Provedení s dvojitou izolací, krytí IP44.Svorkovnice je přístupná po sejmutí čelní mřížky a víka svorkovnice, připojení pod omítkou nebo kabelem na omítce. Regulace otáček probíhá automaticky pomocí zabudovaného časového spínače. Průtok vzduchu při 0 Pa je min. 140 m3/h. Průtok vzduchu při 60 Pa je min. 100 m3/h. Průtok vzduchu při 100 Pa je max. 150 m3/h. | [24 empty] | POP | nebo strop. Ve výtlaku ventilátoru je zpětná klapka. Čelní panel obsahuje nerezovou filtrační mřížku. Po sejmutí čelního panelu dojde automaticky k odpojení napájení. Oběžné kolo je radiální s dopředu zahnutými lopatkami. Motor je tříotáčkový asynchronní s rozběhovým kondenzátorem. Motor má tepelnou ochranu proti přehřátí. Max. provozní teplota okolí je 40 °C. Provedení s dvojitou izolací, krytí IP44.Svorkovnice je přístupná po sejmutí čelní mřížky a víka svorkovnice, připojení pod omítkou nebo kabelem na omítce. Regulace otáček probíhá automaticky pomocí zabudovaného časového spínače. Průtok vzduchu při 0 Pa je min. 140 m3/h. Průtok vzduchu při 60 Pa je min. 100 m3/h. Průtok vzduchu při 100 Pa je max. 150 m3/h.
|  | příkon max. 53 W, 230 V, průměr potrubí D=100 mm. Akustický tlak ve vzdálenosti 1,5 m je max. 46 dB(A). Hmotnost 3kg. | [24 empty] | POP | příkon max. 53 W, 230 V, průměr potrubí D=100 mm. Akustický tlak ve vzdálenosti 1,5 m je max. 46 dB(A). Hmotnost 3kg.
|  | Rozměry: v.337 x š.284 x hl.150 mm. | [24 empty] | POP
2 | 1.02 | Polotuhá ohebná hadice z Al fólie pr. 100 mm, falcování mimořádně pevným vícenásobným zámkem, „Tripllock“, pro mechanická větrací a klimatická vedení, pro odtahy kouře a prachu, silně mechanicky | bm | 150 |  | 0 |  | 0 |  | 0 | 21 | 0 | 0 | 0 | 0 | 0 |  | Vlastní | Indiv | 0 | 0 |  | Specifikace |  |  |  | POL3_0
|  | odolná, hadice nejsou vhodné pro vložkování komínů a pro odtah spalin, provozní teplota -25 °C až +200 °C, max. rychlost vzduchu v potrubí 25 m/s, max. provozní tlak 2000 Pa | [24 empty] | POP | odolná, hadice nejsou vhodné pro vložkování komínů a pro odtah spalin, provozní teplota -25 °C až +200 °C, max. rychlost vzduchu v potrubí 25 m/s, max. provozní tlak 2000 Pa
3 | 1.03 | čtvřhranné potrubí do průřezu 355x150mm, vč. 50% tvarovek | bm | 280 |  | 0 |  | 0 |  | 0 | 21 | 0 | 0 | 0 | 0 | 0 |  | Vlastní | Indiv | 0 | 0 |  | Specifikace |  |  |  | POL3_0
4 | 1.04 | spiro potrubí do pr. 280mm vč. 100% tvarovek | bm | 26 |  | 0 |  | 0 |  | 0 | 21 | 0 | 0 | 0 | 0 | 0 |  | Vlastní | Indiv | 0 | 0 |  | Specifikace |  |  |  | POL3_0
5 | 1.05 | střešní výfuková hlavice do pr. 280 mm vč. izolovaného prostupu střechou | ks | 13 |  | 0 |  | 0 |  | 0 | 21 | 0 | 0 | 0 | 0 | 0 |  | Vlastní | Indiv | 0 | 0 |  | Práce |  |  |  | POL1_1
6 | 1.06 | zpětná klapka do pr. 280 mm | ks | 13 |  | 0 |  | 0 |  | 0 | 21 | 0 | 0 | 0 | 0 | 0 |  | Vlastní | Indiv | 0 | 0 |  | Práce |  |  |  | POL1_1
7 | 1.07 | tepelná izolace s vysokým difúzním odporem proti kondenzaci | m2 | 40 |  | 0 |  | 0 |  | 0 | 21 | 0 | 0 | 0 | 0 | 0 |  | Vlastní | Indiv | 0 | 0 |  | Specifikace |  |  |  | POL3_0
Díl: | _2 | Zař. č. 2 Větrání kuchyněk |  |  |  | 0 |  | 0 |  | 0 |  | 0 |  | 0 |  | 0 |  |  |  |  | 0 | [5 empty] | DIL
8 | 2.01 | Vestavný odsavač par s výsuvnou lištou, nerezová, 3 výkonové rychlosti, ovládání tlačítky, maximální, výkon odsavače 639 m3/h, LED osvětlení 2x (6 W), omyvatelné kovové filtry proti mastnotám, včetně | ks | 78 |  | 0 |  | 0 |  | 0 | 21 | 0 | 0 | 0 | 0 | 0 |  | Vlastní | Indiv | 0 | 0 |  | Specifikace |  |  |  | POL3_0
|  | zpětné klapky, možnost recirkulace, maximální hlučnost: 68 dB, průměr horního odtahu 150 mm, 230 V, jmenovitý příkon 246 W, rozměr (v x š x h): 310 x 600 x 305 až 470 mm | [24 empty] | POP | zpětné klapky, možnost recirkulace, maximální hlučnost: 68 dB, průměr horního odtahu 150 mm, 230 V, jmenovitý příkon 246 W, rozměr (v x š x h): 310 x 600 x 305 až 470 mm
9 | 2.02 | Polotuhá ohebná hadice z Al fólie pr. 150 mm, falcování mimořádně pevným vícenásobným zámkem, „Tripllock“, pro mechanická větrací a klimatická vedení, pro odtahy kouře a prachu, silně mechanicky | bm | 150 |  | 0 |  | 0 |  | 0 | 21 | 0 | 0 | 0 | 0 | 0 |  | Vlastní | Indiv | 0 | 0 |  | Specifikace |  |  |  | POL3_0
|  | odolná, hadice nejsou vhodné pro vložkování komínů a pro odtah spalin, provozní teplota -25 °C až +200 °C, max. rychlost vzduchu v potrubí 25 m/s, max. provozní tlak 2000 Pa | [24 empty] | POP | odolná, hadice nejsou vhodné pro vložkování komínů a pro odtah spalin, provozní teplota -25 °C až +200 °C, max. rychlost vzduchu v potrubí 25 m/s, max. provozní tlak 2000 Pa
10 | 2.03 | spiro potrubí do pr. 150 mm vč. 30% tvarovek | bm | 215 |  | 0 |  | 0 |  | 0 | 21 | 0 | 0 | 0 | 0 | 0 |  | Vlastní | Indiv | 0 | 0 |  | Specifikace |  |  |  | POL3_0
11 | 2.04 | čtvřhranné potrubí do průřezu 355x150mm, vč. 50% tvarovek | bm | 235 |  | 0 |  | 0 |  | 0 | 21 | 0 | 0 | 0 | 0 | 0 |  | Vlastní | Indiv | 0 | 0 |  | Specifikace |  |  |  | POL3_0
12 | 2.05 | spiro potrubí do pr. 315mm vč. 100% tvarovek | bm | 26 |  | 0 |  | 0 |  | 0 | 21 | 0 | 0 | 0 | 0 | 0 |  | Vlastní | Indiv | 0 | 0 |  | Specifikace |  |  |  | POL3_0
13 | 2.06 | Zpětná klapka (pro spiro potrubí) do pr. 315 mm | ks | 13 |  | 0 |  | 0 |  | 0 | 21 | 0 | 0 | 0 | 0 | 0 |  | Vlastní | Indiv | 0 | 0 |  | Práce |  |  |  | POL1_1
14 | 2.07 | střešní výfuková hlavice do pr. 315 mm vč. izolovaného prostupu střechou | ks | 13 |  | 0 |  | 0 |  | 0 | 21 | 0 | 0 | 0 | 0 | 0 |  | Vlastní | Indiv | 0 | 0 |  | Práce |  |  |  | POL1_1
15 | 2.08 | tepelná izolace s vysokým difúzním odporem proti kondenzaci | m2 | 40 |  | 0 |  | 0 |  | 0 | 21 | 0 | 0 | 0 | 0 | 0 |  | Vlastní | Indiv | 0 | 0 |  | Specifikace |  |  |  | POL3_0
Díl: | ON | OSTATNÍ NÁKLADY |  |  |  | 0 |  | 0 |  | 0 |  | 0 |  | 0 |  | 0 |  |  |  |  | 0 | [5 empty] | DIL
16 | 3.01 | spojovací, těsnící a závěsový materiál. Veškerý materiál na výrobu závěsů, závitové tyče, objímky,, pryž pro odtlumení chvění, šrouby, matice, pro čtyřhranné i kruhové potrubí, všechno pozink. | kompl | 1 |  | 0 |  | 0 |  | 0 | 21 | 0 | 0 | 0 | 0 | 0 |  | Vlastní | Indiv | 0 | 0 |  | Specifikace |  |  |  | POL3_0
17 | 3.02 | doprava | kompl | 1 |  | 0 |  | 0 |  | 0 | 21 | 0 | 0 | 0 | 0 | 0 |  | Vlastní | Indiv | 0 | 0 |  | Práce |  |  |  | POL1_9
18 | 3.03 | vnitrostaveništní doprava, lešení | kompl | 1 |  | 0 |  | 0 |  | 0 | 21 | 0 | 0 | 0 | 0 | 0 |  | Vlastní | Indiv | 0 | 0 |  | Specifikace |  |  |  | POL3_0
19 | 3.04 | zednická výpomoc | kompl | 1 |  | 0 |  | 0 |  | 0 | 21 | 0 | 0 | 0 | 0 | 0 |  | Vlastní | Indiv | 0 | 0 |  | Specifikace |  |  |  | POL3_0
20 | 3.05 | spolupráce a koordinace s dalšími profesemi | kompl | 1 |  | 0 |  | 0 |  | 0 | 21 | 0 | 0 | 0 | 0 | 0 |  | Vlastní | Indiv | 0 | 0 |  | Specifikace |  |  |  | POL3_0
21 | 3.06 | kompletační a koordinační činnost | kompl | 1 |  | 0 |  | 0 |  | 0 | 21 | 0 | 0 | 0 | 0 | 0 |  | Vlastní | Indiv | 0 | 0 |  | Specifikace |  |  |  | POL3_0
22 | 3.07 | revize všech zařízení | kompl | 1 |  | 0 |  | 0 |  | 0 | 21 | 0 | 0 | 0 | 0 | 0 |  | Vlastní | Indiv | 0 | 0 |  | Práce |  |  |  | POL1_9
23 | 3.08 | zaškolení obsluhy | kompl | 1 |  | 0 |  | 0 |  | 0 | 21 | 0 | 0 | 0 | 0 | 0 |  | Vlastní | Indiv | 0 | 0 |  | Specifikace |  |  |  | POL3_0
24 | 3.09 | předávací dokumentace, vč. zachycení všech změn skutečného provedení | kompl | 1 |  | 0 |  | 0 |  | 0 | 21 | 0 | 0 | 0 | 0 | 0 |  | Vlastní | Indiv | 0 | 0 |  | Specifikace |  |  |  | POL3_0
[25 empty] | 15 | 21 | DPH
| Celkem |  |  |  |  | 0 | [18 empty] | 0 | 0 | SUM
END
Note on S6: Jedná se o informaci, zda se jedná o položku, která je do rozpočtu zadána z cenové soustavy RTS, nebo vlastní.
Note on T6: Jedná se o název CÚ, která je zadána u položky rozpočtu

## SO 02 1 Pol
Položkový soupis prací a dodávek | [26 empty] | #TypZaznamu#
S: | 065_2018 | Realizace rekonstrukce bloku B VŠ kolejí J.A.Komenského | [24 empty] | STA
O: | SO 02 | Areálová kanalizace | [21 empty] | STA |  |  | OBJ
R: | 1 | D.1.4.1 - Zdravotechnická instalace | [24 empty] | ROZ
P.č. | Číslo položky | Název položky | MJ | Množství | Cena / MJ | Celkem | Dodávka | Dodávka celk. | Montáž | Montáž celk. | DPH | Cena s DPH | Hmotnost / MJ | Hmotnost celk.(t) | Dem. hmotnost / MJ | Dem. hmotnost celk.(t) | Ceník | Cen. soustava / platnost | Cenová úroveň | Nhod / MJ | Nhod celk. | Dodavatel | Typ položky
Díl: | 11 | Přípravné a přidružené práce |  |  |  | 0 |  | 0 |  | 0 |  | 0 |  | 0 |  | 0 |  |  |  |  | 12 | [5 empty] | DIL
1 | 115100001RA0 | Čerpání vody na dopravní výšku do 10 m a pohotovost záložní čerpací soupravy, přítok do 500 l | h | 25 |  | 0 |  | 0 |  | 0 | 21 | 0 | 0 | 0 | 0 | 0 | AP-HSV | RTS 19/ II | RTS 18/ II | 0 | 0 |  | Agregovaná položka |  |  |  | POL2_1
|  | na dopravní výšku do 10 m, vč. pohotovosti záložní čerpací soupravy. | [24 empty] | SPI
|  | Čerpání vody na výšku 10 m, do 500 l | [24 empty] | POP
|  | včetně pohotovosti čerpací soupravy | [24 empty] | POP
|  | 25 : | [24 empty] | VV | 0
|  | 25 |  | 25 | [22 empty] | VV | 0
2 | 119007111R00 | Hašení odvalů vplavováním hašení odvalů vplavováním elektrárenského popílku jednou hadicí | h | 3 |  | 0 |  | 0 |  | 0 | 21 | 0 | 0 | 0 | 0 | 0 | 823-2 | RTS 19/ II | RTS 18/ II | 4 | 12 |  | Práce |  |  |  | POL1_1
|  | elektrárenského popílku do předem vykopaných rých, s dodáním vody, s přemístěním hadic, ručním přehrnováním popílku, ručním propojením jednotlivých rých, s kontrolou a měřením teplot a množství jedovatých plynů, | [24 empty] | SPI |  | elektrárenského popílku do předem vykopaných rých, s dodáním vody, s přemístěním hadic, ručním přehrnováním popílku, ručním propojením jednotlivých rých, s kontrolou a měřením teplot a množství jedovatých plynů,
|  | Hašení odvalů vplavováním jednou hadicí | [24 empty] | POP
|  | 2*1,5 : | [24 empty] | VV | 0
|  | 3 |  | 3 | [22 empty] | VV | 0
Díl: | 119 | Ostatní |  |  |  | 0 |  | 0 |  | 0 |  | 0 |  | 0 |  | 0 |  |  |  |  | 0 | [5 empty] | DIL
3 | 119001421VD | Dodatečná ochrana kabelů tvárnicemi | m | 3 |  | 0 |  | 0 |  | 0 | 21 | 0 | 0 | 0 | 0 | 0 |  | Vlastní | Indiv | 0 | 0 |  | Specifikace |  |  |  | POL3_0
|  | Dodatečná ochrana kabelů tvárnicemi | [24 empty] | POP
|  | vč. dodávky betonového půlžlábku a jeho osazení | [24 empty] | POP
|  | 3 : | [24 empty] | VV | 0
|  | 3 |  | 3 | [22 empty] | VV | 0
Díl: | 12 | Odkopávky a prokopávky |  |  |  | 0 |  | 0 |  | 0 |  | 0 |  | 0 |  | 0 |  |  |  |  | 5.57 | [5 empty] | DIL
4 | 120001101R00 | Ztížené vykopávky v horninách jakékoliv třídy | m3 | 3.6 |  | 0 |  | 0 |  | 0 | 21 | 0 | 0 | 0 | 0 | 0 | 800-1 | RTS 19/ II | RTS 18/ II | 1.548 | 5.57 |  | Práce |  |  |  | POL1_1
|  | příplatek k cenám vykopávek za ztížení vykopávky v blízkosti podzemního vedení nebo výbušnin v horninách jakékoliv třídy, | [24 empty] | SPI |  | příplatek k cenám vykopávek za ztížení vykopávky v blízkosti podzemního vedení nebo výbušnin v horninách jakékoliv třídy,
|  | Příplatek za ztížení vykopávky v blízkosti vedení | [24 empty] | POP
|  | Položka se používá i pro ztížení vykopávky v blízkosti výbušnin. | [24 empty] | POP
|  | 2*1,2*1*1,5 : | [24 empty] | VV | 0
|  | 3,6 |  | 3.6 | [22 empty] | VV | 0
Díl: | 13 | Hloubené vykopávky |  |  |  | 0 |  | 0 |  | 0 |  | 0 |  | 0 |  | 0 |  |  |  |  | 105.18 | [5 empty] | DIL
5 | 132201210R00 | Hloubení rýh šířky přes 60 do 200 cm do 50 m3, v hornině 3, hloubení strojně | m3 | 269.55 |  | 0 |  | 0 |  | 0 | 21 | 0 | 0 | 0 | 0 | 0 | 800-1 | RTS 19/ II | RTS 18/ II | 0.365 | 98.39 |  | Práce |  |  |  | POL1_1
|  | zapažených i nezapažených, s urovnáním dna do předepsaného profilu a spádu, s případně nutným přehozením výkopku na vzdálenost do 3 m ve výkopišti, s přehozením výkopku na přilehlém terénu na vzdálenost do 5 m od podélné osy rýhy nebo s naložením výkopku na dopravní prostředek. | [24 empty] | SPI |  | zapažených i nezapažených, s urovnáním dna do předepsaného profilu a spádu, s případně nutným přehozením výkopku na vzdálenost do 3 m ve výkopišti, s přehozením výkopku na přilehlém terénu na vzdálenost do 5 m od podélné osy rýhy nebo s naložením výkopku na dopravní prostředek.
|  | Hloubení rýh š.do 200 cm hor.3 do 50 m3,STROJNĚ | [24 empty] | POP
|  | Položka obsahuje hloubení rýh traktorbagrem, naložení výkopku na dopravní prostředek pro svislé, nebo vodorovné přemístění, popř. přemístění výkopku do 3 m (po povrchu území), případné zajištění rypadel polštáři, udržování pracoviště a ochranu výkopiště proti stékání srážkové vody z okolního terénu i s jejím odvodněním, nebo odvedením, přesekání a odstranění kořenů ve výkopišti, odstranění napadávek, urovnání dna výkopu. | [24 empty] | POP |  | Položka obsahuje hloubení rýh traktorbagrem, naložení výkopku na dopravní prostředek pro svislé, nebo vodorovné přemístění, popř. přemístění výkopku do 3 m (po povrchu území), případné zajištění rypadel polštáři, udržování pracoviště a ochranu výkopiště proti stékání srážkové vody z okolního terénu i s jejím odvodněním, nebo odvedením, přesekání a odstranění kořenů ve výkopišti, odstranění napadávek, urovnání dna výkopu.
|  | 11*1,0*3,04 A1 : | [24 empty] | VV | 0
|  | 31*1,0*2,11 A1 : | [24 empty] | VV | 0
|  | 52*1,0*1,40 A1 : | [24 empty] | VV | 0
|  | 25*1,0*1,4 A1 : | [24 empty] | VV | 0
|  | 34*1,0*1,85 A2 : | [24 empty] | VV | 0
|  | 269,55 |  | 269.55 | [22 empty] | VV | 0
6 | 132201219R00 | Hloubení rýh šířky přes 60 do 200 cm příplatek za lepivost, v hornině 3, | m3 | 80.87 |  | 0 |  | 0 |  | 0 | 21 | 0 | 0 | 0 | 0 | 0 | 800-1 | RTS 19/ II | RTS 18/ II | 0.084 | 6.79 |  | Práce |  |  |  | POL1_1
|  | zapažených i nezapažených, s urovnáním dna do předepsaného profilu a spádu, s případně nutným přehozením výkopku na vzdálenost do 3 m ve výkopišti, s přehozením výkopku na přilehlém terénu na vzdálenost do 5 m od podélné osy rýhy nebo s naložením výkopku na dopravní prostředek. | [24 empty] | SPI |  | zapažených i nezapažených, s urovnáním dna do předepsaného profilu a spádu, s případně nutným přehozením výkopku na vzdálenost do 3 m ve výkopišti, s přehozením výkopku na přilehlém terénu na vzdálenost do 5 m od podélné osy rýhy nebo s naložením výkopku na dopravní prostředek.
|  | Přípl.za lepivost,hloubení rýh 200cm,hor.3,STROJNĚ | [24 empty] | POP
|  | Do měrných jednotek se udává poměrné množství zeminy, které ulpí v nářadí a o které je snížen celkový výkon stroje. | [24 empty] | POP |  | Do měrných jednotek se udává poměrné množství zeminy, které ulpí v nářadí a o které je snížen celkový výkon stroje.
|  | 269,56*0,3 30% : | [24 empty] | VV | 0
|  | 80,87 |  | 80.87 | [22 empty] | VV | 0
Díl: | 15 | Roubení |  |  |  | 0 |  | 0 |  | 0 |  | 0 |  | 0 |  | 0 |  |  |  |  | 264.85 | [5 empty] | DIL
7 | 151101101R00 | Zřízení pažení a rozepření stěn rýh příložné pro jakoukoliv mezerovitost, hloubky do 2 m | m2 | 341.4 |  | 0 |  | 0 |  | 0 | 21 | 0 | 0 | 0 | 0 | 0 | 800-1 | RTS 19/ II | RTS 18/ II | 0.236 | 80.57 |  | Práce |  |  |  | POL1_1
|  | pro podzemní vedení pro všechny šířky rýhy, | [24 empty] | SPI
|  | Pažení a rozepření stěn rýh - příložné - hl.do 2 m | [24 empty] | POP
|  | Odstranění pažení a rozepření se oceňuje samostatně. | [24 empty] | POP
|  | 52*1,4*2 A1 : | [24 empty] | VV | 0
|  | 25*1,4*2 A1 : | [24 empty] | VV | 0
|  | 34*1,85*2 A2 : | [24 empty] | VV | 0
|  | 341,4 |  | 341.4 | [22 empty] | VV | 0
8 | 151101102R00 | Zřízení pažení a rozepření stěn rýh příložné pro jakoukoliv mezerovitost, hloubky do 4 m | m2 | 198.98 |  | 0 |  | 0 |  | 0 | 21 | 0 | 0 | 0 | 0 | 0 | 800-1 | RTS 19/ II | RTS 18/ II | 0.479 | 95.31 |  | Práce |  |  |  | POL1_1
|  | pro podzemní vedení pro všechny šířky rýhy, | [24 empty] | SPI
|  | Pažení a rozepření stěn rýh - příložné - hl.do 4 m | [24 empty] | POP
|  | Odstranění pažení a rozepření se oceňuje samostatně. | [24 empty] | POP
|  | 31*2,12*2 A1 : | [24 empty] | VV | 0
|  | 11*3,07*2 A1 : | [24 empty] | VV | 0
|  | 198,98 |  | 198.98 | [22 empty] | VV | 0
9 | 151101111R00 | Odstranění pažení a rozepření rýh příložné , hloubky do 2 m | m2 | 341.4 |  | 0 |  | 0 |  | 0 | 21 | 0 | 0 | 0 | 0 | 0 | 800-1 | RTS 19/ II | RTS 18/ II | 0.07 | 23.9 |  | Práce |  |  |  | POL1_1
|  | pro podzemní vedení s uložením materiálu na vzdálenost do 3 m od kraje výkopu, | [24 empty] | SPI
|  | Odstranění pažení stěn rýh - příložné - hl. do 2 m | [24 empty] | POP
|  | 341,4 : | [24 empty] | VV | 0
|  | 341,4 |  | 341.4 | [22 empty] | VV | 0
10 | 151101112R00 | Odstranění pažení a rozepření rýh příložné , hloubky do 4 m | m2 | 198.98 |  | 0 |  | 0 |  | 0 | 21 | 0 | 0 | 0 | 0 | 0 | 800-1 | RTS 19/ II | RTS 18/ II | 0.327 | 65.07 |  | Práce |  |  |  | POL1_1
|  | pro podzemní vedení s uložením materiálu na vzdálenost do 3 m od kraje výkopu, | [24 empty] | SPI
|  | Odstranění pažení stěn rýh - příložné - hl. do 4 m | [24 empty] | POP
|  | 198,98 : | [24 empty] | VV | 0
|  | 198,98 |  | 198.98 | [22 empty] | VV | 0
Díl: | 16 | Přemístění výkopku |  |  |  | 0 |  | 0 |  | 0 |  | 0 |  | 0 |  | 0 |  |  |  |  | 60.42 | [5 empty] | DIL
11 | 161101101R00 | Svislé přemístění výkopku z horniny 1 až 4, při hloubce výkopu přes 1 do 2,5 m | m3 | 118.06 |  | 0 |  | 0 |  | 0 | 21 | 0 | 0 | 0 | 0 | 0 | 800-1 | RTS 19/ II | RTS 18/ II | 0.345 | 40.73 |  | Práce |  |  |  | POL1_1
|  | bez naložení do dopravní nádoby, ale s vyprázdněním dopravní nádoby na hromadu nebo na dopravní prostředek, | [24 empty] | SPI |  | bez naložení do dopravní nádoby, ale s vyprázdněním dopravní nádoby na hromadu nebo na dopravní prostředek,
|  | Svislé přemístění výkopku z hor.1-4 do 2,5 m | [24 empty] | POP
|  | Platí pro hloubky výkopu od 1 do 2,5 m. Při hloubce do 1 m se svislé přemístění neoceňuje. Tabulka pro určení podílu svislého přemístění výkopku. Číselná hodnota uvedená v tabulce udává procento z celkového objemu výkopávky, pro něž se oceňuje svislé přemístění výkopku. a) hloubení jam objemu do 100 m3 100 % objemu do 1000 m3 8 % objemu do 10000 m3 3 % objemu nad 10000 m3 2 % b) hloubení rýh š. do 60 cm bez ohledu na objem 100 % c) hloubení rýh š. do 200 cm objemu do 100 m3 100 % objemu nad 100 m3 50 % d) hloubení zářezů objemu do 1000 m3 neoceňuje se objemu do 10000 m3 neoceňuje se objemu nad 10000 m3 neoceňuje se | [24 empty] | POP |  | Platí pro hloubky výkopu od 1 do 2,5 m. Při hloubce do 1 m se svislé přemístění neoceňuje. Tabulka pro určení podílu svislého přemístění výkopku. Číselná hodnota uvedená v tabulce udává procento z celkového objemu výkopávky, pro něž se oceňuje svislé přemístění výkopku. a) hloubení jam objemu do 100 m3 100 % objemu do 1000 m3 8 % objemu do 10000 m3 3 % objemu nad 10000 m3 2 % b) hloubení rýh š. do 60 cm bez ohledu na objem 100 % c) hloubení rýh š. do 200 cm objemu do 100 m3 100 % objemu nad 100 m3 50 % d) hloubení zářezů objemu do 1000 m3 neoceňuje se objemu do 10000 m3 neoceňuje se objemu nad 10000 m3 neoceňuje se
|  | 236,12*0,5 : | [24 empty] | VV | 0
|  | 118,06 |  | 118.06 | [22 empty] | VV | 0
12 | 162701105R00 | Vodorovné přemístění výkopku z horniny 1 až 4, na vzdálenost přes 9 000 do 10 000 m | m3 | 56.3 |  | 0 |  | 0 |  | 0 | 21 | 0 | 0 | 0 | 0 | 0 | 800-1 | RTS 19/ II | RTS 18/ II | 0.011 | 0.62 |  | Práce |  |  |  | POL1_1
|  | po suchu, bez naložení výkopku, avšak se složením bez rozhrnutí, zpáteční cesta vozidla. | [24 empty] | SPI
|  | Vodorovné přemístění recyklátu do 10000 m | [24 empty] | POP
|  | 36*1*1,5 A1 : | [24 empty] | VV | 0
|  | 2*1*1,15 A2 : | [24 empty] | VV | 0
|  | 56,3 |  | 56.3 | [22 empty] | VV | 0
13 | 162701105R00 | Vodorovné přemístění výkopku z horniny 1 až 4, na vzdálenost přes 9 000 do 10 000 m | m3 | 155.75 |  | 0 |  | 0 |  | 0 | 21 | 0 | 0 | 0 | 0 | 0 | 800-1 | RTS 19/ II | RTS 18/ II | 0.011 | 1.71 |  | Práce |  |  |  | POL1_
|  | po suchu, bez naložení výkopku, avšak se složením bez rozhrnutí, zpáteční cesta vozidla. | [24 empty] | SPI
|  | Vodorovné přemístění výkopku z hor.1-4 do 10000 m | [24 empty] | POP
|  | 22,95+76,5+56,3 : | [24 empty] | VV | 0
|  | 155,75 |  | 155.75 | [22 empty] | VV | 0
14 | 161101102R00 | Svislé přemístění výkopku z horniny 1 až 4, při hloubce výkopu přes 2,5 do 4 m | m3 | 33.44 |  | 0 |  | 0 |  | 0 | 21 | 0 | 0 | 0 | 0 | 0 | 800-1 | RTS 19/ II | RTS 18/ II | 0.519 | 17.36 |  | Práce |  |  |  | POL1_1
|  | bez naložení do dopravní nádoby, ale s vyprázdněním dopravní nádoby na hromadu nebo na dopravní prostředek, | [24 empty] | SPI |  | bez naložení do dopravní nádoby, ale s vyprázdněním dopravní nádoby na hromadu nebo na dopravní prostředek,
|  | Svislé přemístění výkopku z hor.1-4 do 4,0 m | [24 empty] | POP
|  | Tabulka pro určení podílu svislého přemístění výkopku. Číselná hodnota uvedená v tabulce udává procento z celkového objemu vykopávky, pro něž se oceňuje svislé přemístění výkopku. Platí pro hloubky výkopu 2,5 - 4 m. a) hloubení jam objemu do 100 m3 100 % objemu do 1000 m3 16 % objemu do 10000 m3 7 % objemu nad 10000 m3 3 % b) hloubení rýh š. do 60 cm bez ohledu na objem nepředpokládá se c) hloubení rýh š. do 200 cm objemu do 100 m3 100 % objemu nad 100 m3 55 % d) hloubení zářezů objemu do 1000 m3 neoceňuje se objemu do 10000 m3 neoceňuje se objemu nad 10000 m3 neoceňuje se | [24 empty] | POP |  | Tabulka pro určení podílu svislého přemístění výkopku. Číselná hodnota uvedená v tabulce udává procento z celkového objemu vykopávky, pro něž se oceňuje svislé přemístění výkopku. Platí pro hloubky výkopu 2,5 - 4 m. a) hloubení jam objemu do 100 m3 100 % objemu do 1000 m3 16 % objemu do 10000 m3 7 % objemu nad 10000 m3 3 % b) hloubení rýh š. do 60 cm bez ohledu na objem nepředpokládá se c) hloubení rýh š. do 200 cm objemu do 100 m3 100 % objemu nad 100 m3 55 % d) hloubení zářezů objemu do 1000 m3 neoceňuje se objemu do 10000 m3 neoceňuje se objemu nad 10000 m3 neoceňuje se
|  | 33,44 : | [24 empty] | VV | 0
|  | 33,44 |  | 33.44 | [22 empty] | VV | 0
Díl: | 17 | Konstrukce ze zemin |  |  |  | 0 |  | 0 |  | 0 |  | 0 |  | 130.05 |  | 0 |  |  |  |  | 157.17 | [5 empty] | DIL
15 | 171201201R00 | Uložení sypaniny na dočasnou skládku tak, že na 1 m2 plochy připadá přes 2 m3 výkopku nebo ornice | m3 | 155.75 |  | 0 |  | 0 |  | 0 | 21 | 0 | 0 | 0 | 0 | 0 | 800-1 | RTS 19/ II | RTS 18/ II | 0.009 | 1.4 |  | Práce |  |  |  | POL1_1
|  | Uložení sypaniny na skl.-sypanina na výšku přes 2m | [24 empty] | POP
|  | Položka se nepoužívá pro prosté vysypání zeminy na skládku. To je zahrnuto v ceně odvozu. Položka neobsahuje náklady na získání skládek ani na poplatky za skládku. | [24 empty] | POP |  | Položka se nepoužívá pro prosté vysypání zeminy na skládku. To je zahrnuto v ceně odvozu. Položka neobsahuje náklady na získání skládek ani na poplatky za skládku.
|  | 155,75 : | [24 empty] | VV | 0
|  | 155,75 |  | 155.75 | [22 empty] | VV | 0
16 | 174101101R00 | Zásyp sypaninou se zhutněním jam, šachet, rýh nebo kolem objektů v těchto vykopávkách | m3 | 56.3 |  | 0 |  | 0 |  | 0 | 21 | 0 | 0 | 0 | 0 | 0 | 800-1 | RTS 19/ II | RTS 18/ II | 0.202 | 11.37 |  | Práce |  |  |  | POL1_1
|  | z jakékoliv horniny s uložením výkopku po vrstvách, | [24 empty] | SPI
|  | Zásyp jam, rýh, šachet se zhutněním | [24 empty] | POP
|  | RECYKLÁTEM | [24 empty] | POP
|  | Položka obsahuje strojní přemístění materiálu pro zásyp ze vzdálenosti do 10 m od okraje zásypu. | [24 empty] | POP
|  | 36*1*1,5 A1 : | [24 empty] | VV | 0
|  | 2*1*1,15 A2 : | [24 empty] | VV | 0
|  | 56,3 |  | 56.3 | [22 empty] | VV | 0
17 | 174101101R00 | Zásyp sypaninou se zhutněním jam, šachet, rýh nebo kolem objektů v těchto vykopávkách | m3 | 113.81 |  | 0 |  | 0 |  | 0 | 21 | 0 | 0 | 0 | 0 | 0 | 800-1 | RTS 19/ II | RTS 18/ II | 0.202 | 22.99 |  | Práce |  |  |  | POL1_1
|  | z jakékoliv horniny s uložením výkopku po vrstvách, | [24 empty] | SPI
|  | Zásyp jam, rýh, šachet se zhutněním | [24 empty] | POP
|  | Položka obsahuje strojní přemístění materiálu pro zásyp ze vzdálenosti do 10 m od okraje zásypu. | [24 empty] | POP
|  | 269,56-22,95-76,5-56,3 : | [24 empty] | VV | 0
|  | 113,81 |  | 113.81 | [22 empty] | VV | 0
18 | 175101101RT2 | Obsyp potrubí bez prohození sypaniny, s dodáním štěrkopísku frakce 0 - 22 mm | m3 | 76.5 |  | 0 |  | 0 |  | 0 | 21 | 0 | 1.7 | 130.05 | 0 | 0 | 800-1 | RTS 19/ II | RTS 18/ II | 1.587 | 121.41 |  | Práce |  |  |  | POL1_1
|  | sypaninou z vhodných hornin tř. 1 - 4 nebo materiálem připraveným podél výkopu ve vzdálenosti do 3 m od jeho kraje, pro jakoukoliv hloubku výkopu a jakoukoliv míru zhutnění, | [24 empty] | SPI |  | sypaninou z vhodných hornin tř. 1 - 4 nebo materiálem připraveným podél výkopu ve vzdálenosti do 3 m od jeho kraje, pro jakoukoliv hloubku výkopu a jakoukoliv míru zhutnění,
|  | 119*1,0*0,5 A1 : | [24 empty] | VV | 0
|  | 34*1,0*0,5 A2 : | [24 empty] | VV | 0
|  | 76,5 |  | 76.5 | [22 empty] | VV | 0
Díl: | M46 | Zemní práce při montážích |  |  |  | 0 |  | 0 |  | 0 |  | 0 |  | 0 |  | 0 |  |  |  |  | 8.55 | [5 empty] | DIL
19 | 460620006RT1 | Osetí povrchu trávou, včetně dodávky osiva | m2 | 171 |  | 0 |  | 0 |  | 0 | 21 | 0 | 2e-05 | 0 | 0 | 0 |  | RTS 19/ II | RTS 18/ II | 0.05 | 8.55 |  | Práce |  |  |  | POL1_1
|  | 114*1,5 : | [24 empty] | VV | 0
|  | 171 |  | 171 | [22 empty] | VV | 0
Díl: | 19 | Hloubení pro podzemní stěny, ražení a hloubení důlní |  |  |  | 0 |  | 0 |  | 0 |  | 0 |  | 0 |  | 0 |  |  |  |  | 0 | [5 empty] | DIL
20 | 199000002R00 | Poplatky za skládku horniny 1- 4 | m3 | 155.75 |  | 0 |  | 0 |  | 0 | 21 | 0 | 0 | 0 | 0 | 0 | 800-1 | RTS 19/ II | RTS 18/ II | 0 | 0 |  | Práce |  |  |  | POL1_1
|  | Poplatek za skládku horniny 1- 4 | [24 empty] | POP
|  | 155,75 : | [24 empty] | VV | 0
|  | 155,75 |  | 155.75 | [22 empty] | VV | 0
Díl: | 21 | Úprava podloží a základové spáry |  |  |  | 0 |  | 0 |  | 0 |  | 0 |  | 0 |  | 0 |  |  |  |  | 33.05 | [5 empty] | DIL
21 | 212752112R00 | Trativody z drenážních trubek DN od 80 do 100 mm | m | 153 |  | 0 |  | 0 |  | 0 | 21 | 0 | 0 | 0 | 0 | 0 | 827-1 | RTS 18/ I | RTS 18/ I | 0.216 | 33.05 |  | Práce |  |  |  | POL1_1
|  | se zřízením štěrkopískového lože pod trubky a s jejich obsypem v průměrném celkovém množství do 0,15 m3/m v otevřeném příkopu, | [24 empty] | SPI |  | se zřízením štěrkopískového lože pod trubky a s jejich obsypem v průměrném celkovém množství do 0,15 m3/m v otevřeném příkopu,
|  | Trativody z drenážních trubek, lože, DN 100 mm | [24 empty] | POP
|  | Položka obsahuje štěrkopískové lože a obsyp v průměrném celkovém množství do 0,15 m3/m. Položka je určena pro práce v otevřeném výkopu, pro práce ve štole se k položce používá příplatek 21275-2192. | [24 empty] | POP |  | Položka obsahuje štěrkopískové lože a obsyp v průměrném celkovém množství do 0,15 m3/m. Položka je určena pro práce v otevřeném výkopu, pro práce ve štole se k položce používá příplatek 21275-2192.
|  | 42+52+25+34 : | [24 empty] | VV | 0
|  | 153 |  | 153 | [22 empty] | VV | 0
Díl: | 4 | Vodorovné konstrukce |  |  |  | 0 |  | 0 |  | 0 |  | 0 |  | 43.39 |  | 0 |  |  |  |  | 38.9 | [5 empty] | DIL
22 | 451572111RK1 | Lože pod potrubí, stoky a drobné objekty z kameniva drobného těženého 0÷4 mm | m3 | 22.95 |  | 0 |  | 0 |  | 0 | 21 | 0 | 1.8908 | 43.39 | 0 | 0 | 827-1 | RTS 19/ II | RTS 18/ II | 1.695 | 38.9 |  | Práce |  |  |  | POL1_1
|  | v otevřeném výkopu, | [24 empty] | SPI
|  | 119*1*0,15 A1 : | [24 empty] | VV | 0
|  | 34*1*0,15 A2 : | [24 empty] | VV | 0
|  | 22,95 |  | 22.95 | [22 empty] | VV | 0
Díl: | 59 | Kryty pozemních komunikací, letišť a ploch dlážděných (předlažby) |  |  |  | 0 |  | 0 |  | 0 |  | 0 |  | 0 |  | 0 |  |  |  |  | 43.29 | [5 empty] | DIL
23 | 591100031RA0 | Komunikace z dlažby zámkové, podklad štěrkopísek přírodní , tloušťky 60 mm, celková tloušťka 200 mm bez zemních prací | m2 | 49.5 |  | 0 |  | 0 |  | 0 | 21 | 0 | 0 | 0 | 0 | 0 | AP-HSV | RTS 19/ II | RTS 18/ II | 0.87448 | 43.29 |  | Agregovaná položka |  |  |  | POL2_1
|  | odkopávky nezapažené pro silnice, s přemístěním výkopku v příčných profilech, s naložením na dopravní prostředek a odvozem do 1 km, s uložením výkopku na skládku a úpravou pláně. Podklad ze štěrkopísku s rozprostřením, vlhčením a zhutněním tl. 15 cm, podklad z kameniva hrubého, drceného velikosti 32 - 63 mm s výplňovým kamenivem (vibrovaný štěrk), s rozprostřením, vlhčení a zhutněním tl. 25 cm, dodávka a položení dlažby zámkové do lože z těženého kameniva do tl. 5 cm, s vyplněním spár, s dvojím beraněním a se smetením přebytečného materiálu na krajnici, osazení a dodávka záhonových obrubníků do lože z prostého betonu tl. 5 - 10 cm se zalitím a zatřením spár maltou, s opěrou. | [24 empty] | SPI |  | odkopávky nezapažené pro silnice, s přemístěním výkopku v příčných profilech, s naložením na dopravní prostředek a odvozem do 1 km, s uložením výkopku na skládku a úpravou pláně. Podklad ze štěrkopísku s rozprostřením, vlhčením a zhutněním tl. 15 cm, podklad z kameniva hrubého, drceného velikosti 32 - 63 mm s výplňovým kamenivem (vibrovaný štěrk), s rozprostřením, vlhčení a zhutněním tl. 25 cm, dodávka a položení dlažby zámkové do lože z těženého kameniva do tl. 5 cm, s vyplněním spár, s dvojím beraněním a se smetením přebytečného materiálu na krajnici, osazení a dodávka záhonových obrubníků do lože z prostého betonu tl. 5 - 10 cm se zalitím a zatřením spár maltou, s opěrou.
|  | Skladba: | [24 empty] | SPI
|  | podklad ze štěrkopísku 15 cm | [24 empty] | SPI
|  | podklad z drceného kameniva 25 cm | [24 empty] | SPI
|  | lože z kameniva 5 cm | [24 empty] | SPI
|  | dlažba zámková, betonová 8 cm | [24 empty] | SPI
|  | celkem 53 cm | [24 empty] | SPI
|  | Chodník z dlažby zámkové tl. 6 cm - oprava | [24 empty] | POP
|  | Skladba: podklad ze štěrkopísku 10 cm lože z kameniva 4 cm dlažba zámková, betonová 6 cm (70% původní dlažby, 30% nové dlažby) Bez zemních prací. | [24 empty] | POP |  | Skladba: podklad ze štěrkopísku 10 cm lože z kameniva 4 cm dlažba zámková, betonová 6 cm (70% původní dlažby, 30% nové dlažby) Bez zemních prací.
|  | 33*1,5 : | [24 empty] | VV | 0
|  | 49,5 |  | 49.5 | [22 empty] | VV | 0
24 | 599000010RA0 | Rozebrání a oprava asfaltové komunikace řezání, výměna podkladu tl. 30 cm, asfaltobeton tl. 7 cm | m2 | 9 |  | 0 |  | 0 |  | 0 | 21 | 0 | 0 | 0 | 0 | 0 | AP-HSV | RTS 19/ II | RTS 18/ II | 0 | 0 |  | Agregovaná položka |  |  |  | POL2_1
|  | řezání živičného krytu do hloubky 10 cm, odstranění krytu živičného tl. 10 cm, odstranění podkladu z kameniva hrubého drceného tl. 30 cm, naložení suti a odvoz do 5 km. Vyspravení podkladu štěrkopískem, vyspravení krytu asfaltovým betonem do 7 cm. | [24 empty] | SPI |  | řezání živičného krytu do hloubky 10 cm, odstranění krytu živičného tl. 10 cm, odstranění podkladu z kameniva hrubého drceného tl. 30 cm, naložení suti a odvoz do 5 km. Vyspravení podkladu štěrkopískem, vyspravení krytu asfaltovým betonem do 7 cm.
|  | Rozebrání a oprava asfaltové komunikace | [24 empty] | POP
|  | řezání, výměna podkladu tl. 30 cm, asfaltobet.7 cm | [24 empty] | POP
|  | V položce není kalkulován poplatek za skládku pro vybouranou suť. Tyto náklady se oceňují individuálně podle místních podmínek. Orientační hmotnost vybouraných konstrukcí je 0,581 t/m2 konstrukce. | [24 empty] | POP |  | V položce není kalkulován poplatek za skládku pro vybouranou suť. Tyto náklady se oceňují individuálně podle místních podmínek. Orientační hmotnost vybouraných konstrukcí je 0,581 t/m2 konstrukce.
|  | 6*1,5 : | [24 empty] | VV | 0
|  | 9 |  | 9 | [22 empty] | VV | 0
Díl: | 87 | Potrubí z trub plastických, skleněných a čedičových |  |  |  | 0 |  | 0 |  | 0 |  | 0 |  | 0 |  | 0 |  |  |  |  | 20.84 | [5 empty] | DIL
25 | 871353121R00 | Montáž potrubí z trub z plastů těsněných gumovým kroužkem DN 200 mm | m | 153 |  | 0 |  | 0 |  | 0 | 21 | 0 | 0 | 0 | 0 | 0 | 827-1 | RTS 19/ II | RTS 18/ II | 0.08 | 12.24 |  | Práce |  |  |  | POL1_1
|  | v otevřeném výkopu ve sklonu do 20 %, | [24 empty] | SPI
|  | Montáž trub z plastu, gumový kroužek, DN 200 | [24 empty] | POP
|  | V položce je uvažováno s jedním spojem na 6 m potrubí. Položka je určena pro montáž potrubí z kanalizačních trub z plastu těsněných gumovým kroužkem v otevřeném výkopu ve sklonu do 20 %. V položce montáže potrubí nejsou zakalkulovány náklady na dodání trub; tyto náklady se oceňují ve specifikaci. Ztratné se doporučuje ve výši PVC 3 %, PE 1,5 %. | [24 empty] | POP |  | V položce je uvažováno s jedním spojem na 6 m potrubí. Položka je určena pro montáž potrubí z kanalizačních trub z plastu těsněných gumovým kroužkem v otevřeném výkopu ve sklonu do 20 %. V položce montáže potrubí nejsou zakalkulovány náklady na dodání trub; tyto náklady se oceňují ve specifikaci. Ztratné se doporučuje ve výši PVC 3 %, PE 1,5 %.
|  | 119 A1 : | [24 empty] | VV | 0
|  | 34 A2 : | [24 empty] | VV | 0
|  | 153 |  | 153 | [22 empty] | VV | 0
26 | 877313123R00 | Montáž tvarovek na potrubí z trub z plastů těsněných gumovým kroužkem jednoosých DN 150 mm | kus | 17 |  | 0 |  | 0 |  | 0 | 21 | 0 | 0 | 0 | 0 | 0 | 827-1 | RTS 19/ II | RTS 18/ II | 0.176 | 2.99 |  | Práce |  |  |  | POL1_1
|  | v otevřeném výkopu, | [24 empty] | SPI
|  | Montáž tvarovek jednoos. plast. gum.kroužek DN 150 | [24 empty] | POP
|  | Položka je určena pro montáž tvarovek jednoosých na potrubí z kanalizačních trub z plastu těsněných gumovým kroužkem v otevřeném výkopu. Napojení trubních řadů z trub z plastu na jiný druh potrubí se oceňuje individuálně. V položce montáže tvarovek nejsou zakalkulovány náklady na dodání tvarovek; tyto náklady se oceňují ve specifikaci. Ztratné se doporučuje ve výši 1,5 %. | [24 empty] | POP |  | Položka je určena pro montáž tvarovek jednoosých na potrubí z kanalizačních trub z plastu těsněných gumovým kroužkem v otevřeném výkopu. Napojení trubních řadů z trub z plastu na jiný druh potrubí se oceňuje individuálně. V položce montáže tvarovek nejsou zakalkulovány náklady na dodání tvarovek; tyto náklady se oceňují ve specifikaci. Ztratné se doporučuje ve výši 1,5 %.
|  | 17 : | [24 empty] | VV | 0
|  | 17 |  | 17 | [22 empty] | VV | 0
27 | 877353121R00 | Montáž tvarovek na potrubí z trub z plastů těsněných gumovým kroužkem odbočných DN 200 mm | kus | 17 |  | 0 |  | 0 |  | 0 | 21 | 0 | 0 | 0 | 0 | 0 | 827-1 | RTS 19/ II | RTS 18/ II | 0.33 | 5.61 |  | Práce |  |  |  | POL1_1
|  | v otevřeném výkopu, | [24 empty] | SPI
|  | Montáž tvarovek odboč. plast. gum. kroužek DN 200 | [24 empty] | POP
|  | Položka je určena pro montáž tvarovek odbočných na potrubí z kanalizačních trub z plastu těsněných gumovým kroužkem v otevřeném výkopu. Napojení trubních řadů z trub z plastu na jiný druh potrubí se oceňuje individuálně. V položce montáže tvarovek nejsou zakalkulovány náklady na dodání tvarovek; tyto náklady se oceňují ve specifikaci. Ztratné se doporučuje ve výši 1,5 %. | [24 empty] | POP |  | Položka je určena pro montáž tvarovek odbočných na potrubí z kanalizačních trub z plastu těsněných gumovým kroužkem v otevřeném výkopu. Napojení trubních řadů z trub z plastu na jiný druh potrubí se oceňuje individuálně. V položce montáže tvarovek nejsou zakalkulovány náklady na dodání tvarovek; tyto náklady se oceňují ve specifikaci. Ztratné se doporučuje ve výši 1,5 %.
|  | 17 : | [24 empty] | VV | 0
|  | 17 |  | 17 | [22 empty] | VV | 0
Díl: | 89 | Ostatní konstrukce a práce na trubním vedení |  |  |  | 0 |  | 0 |  | 0 |  | 0 |  | 0 |  | 0 |  |  |  |  | 58.51 | [5 empty] | DIL
28 | 892575111R00 | Zkoušky těsnosti kanalizačního potrubí zabezpečení konců a zkouška vzduchem kanalizačního potrubí do DN 200 mm | úsek | 7 |  | 0 |  | 0 |  | 0 | 21 | 0 | 0 | 0 | 0 | 0 | 827-1 | RTS 19/ II | RTS 18/ II | 6.6 | 46.2 |  | Práce |  |  |  | POL1_1
|  | vodou nebo vzduchem, | [24 empty] | SPI
|  | Zabezpečení konců a zkouška vzduch. kan. DN do 200 | [24 empty] | POP
|  | Položka je určena pro zabezpečení jakéhokoliv druhu potrubí v úseku mezi dvěma šachtami pro zkoušku těsnosti vzduchem. V položce jsou zakalkulovány náklady na osazení a odstranění dvou těsnicích uzávěrů, naplnění vzduchem, provedení zkoušky a vypuštění vzduchu. Instalace vaku zahrnuje: ¦důkladné mechanické očištění pláště vaku ¦důkladné očištění vnitřku trubky v délce instalovaného vaku ¦nafouknutí vaku na provozní tlak (max. tlak uveden v ceníku) ¦opakovaná kontrola tlaku ve vaku pomocí manometru nebo pistolového tlakoměru ¦zajištění vaku proti vysunutí z potrubí (zaklínit trámkem) - zvláště průtočné vaky z kovovou výstuhou, hrozí svlečení a utržení vaku z tělesa! ¦přivázat vak lanem za oko armatury vaku a šachetní stupačku (zajištění proti odplutí) ¦odzkoušení a vypuštění potrubí ¦vypuštění vaku (mírně zmáčknout vnitřek rychlospojky šroubovákem) ¦opatrné | [24 empty] | POP |  | Položka je určena pro zabezpečení jakéhokoliv druhu potrubí v úseku mezi dvěma šachtami pro zkoušku těsnosti vzduchem. V položce jsou zakalkulovány náklady na osazení a odstranění dvou těsnicích uzávěrů, naplnění vzduchem, provedení zkoušky a vypuštění vzduchu. Instalace vaku zahrnuje: ¦důkladné mechanické očištění pláště vaku ¦důkladné očištění vnitřku trubky v délce instalovaného vaku ¦nafouknutí vaku na provozní tlak (max. tlak uveden v ceníku) ¦opakovaná kontrola tlaku ve vaku pomocí manometru nebo pistolového tlakoměru ¦zajištění vaku proti vysunutí z potrubí (zaklínit trámkem) - zvláště průtočné vaky z kovovou výstuhou, hrozí svlečení a utržení vaku z tělesa! ¦přivázat vak lanem za oko armatury vaku a šachetní stupačku (zajištění proti odplutí) ¦odzkoušení a vypuštění potrubí ¦vypuštění vaku (mírně zmáčknout vnitřek rychlospojky šroubovákem) ¦opatrné
|  | vytažení vyfouknutého vaku z potrubí | [24 empty] | POP
|  | 7 : | [24 empty] | VV | 0
|  | 7 |  | 7 | [22 empty] | VV | 0
29 | 892855114R00 | Kamerové prohlídky potrubí do 200 m | m | 153 |  | 0 |  | 0 |  | 0 | 21 | 0 | 0 | 0 | 0 | 0 | 827-1 | RTS 19/ II | RTS 18/ II | 0.046 | 7.04 |  | Práce |  |  |  | POL1_1
|  | Kontrola kanalizace TV kamerou do 200 m | [24 empty] | POP
|  | 153 : | [24 empty] | VV | 0
|  | 153 |  | 153 | [22 empty] | VV | 0
30 | 892916111R00 | Zkoušky těsnosti kanalizačního potrubí utěsnění přípojek při zkoušce kanalizačního potrubí DN přípojek do 200 mm | sada | 17 |  | 0 |  | 0 |  | 0 | 21 | 0 | 0 | 0 | 0 | 0 | 827-1 | RTS 19/ II | RTS 18/ II | 0.31 | 5.27 |  | Práce |  |  |  | POL1_1
|  | vodou nebo vzduchem, | [24 empty] | SPI
|  | Utěsnění přípojek do DN 200 při zkoušce kanal. | [24 empty] | POP
|  | Položka je určena pro utěsnění přípojek z jakéholiv druhu potrubí při zkoušce těsnosti vzduchem nebo vodou. V položce jsou zakalkulovány náklady na osazení a odstranění těsnicích uzávěrů, naplnění vzduchem a po provedení zkoušky vypuštění vzduchu. | [24 empty] | POP |  | Položka je určena pro utěsnění přípojek z jakéholiv druhu potrubí při zkoušce těsnosti vzduchem nebo vodou. V položce jsou zakalkulovány náklady na osazení a odstranění těsnicích uzávěrů, naplnění vzduchem a po provedení zkoušky vypuštění vzduchu.
|  | 17 : | [24 empty] | VV | 0
|  | 17 |  | 17 | [22 empty] | VV | 0
Díl: | 8 | Trubní vedení |  |  |  | 0 |  | 0 |  | 0 |  | 0 |  | 29.77 |  | 0 |  |  |  |  | 205.7 | [5 empty] | DIL
31 | 894118001RT3 | Šachty kanalizační zděné na potrubí výšky vstupu do 2,4 m příplatek k ceně včetně specifikace 2 ks skruže TBS-Q 100/25 PS 1000/250/90 mm | kus | 13 |  | 0 |  | 0 |  | 0 | 21 | 0 | 0.40952 | 5.32 | 0 | 0 | 827-1 | RTS 19/ II | RTS 18/ II | 3.024 | 39.31 |  | Práce |  |  |  | POL1_1
|  | 13 : | [24 empty] | VV | 0
|  | 13 |  | 13 | [22 empty] | VV | 0
32 | 894411111RT2 | Zřízení šachet kanalizačních z betonových dílců na potrubí včetně dílců TBS-Q 100/50 PS a TBR-Q 100-63/58 KPS s obložením dna betonem C 25/30 z cementu portlandského nebo struskoportlandského, na potrubí DN do 200 mm | kus | 8 |  | 0 |  | 0 |  | 0 | 21 | 0 | 2.8907 | 23.13 | 0 | 0 | 827-1 | RTS 19/ II | RTS 18/ II | 19.105 | 152.84 |  | Práce |  |  |  | POL1_1
|  | výšky vstupu do 1,5 m, podkladní deska z betonu B5, montáž a dodávka stupadel, | [24 empty] | SPI
|  | 8 : | [24 empty] | VV | 0
|  | 8 |  | 8 | [22 empty] | VV | 0
33 | 899104111RT2 | Osazení poklopů litinových a ocelových včetně dodávky poklopu litinového s rámem šachtového D 650 mm | kus | 8 |  | 0 |  | 0 |  | 0 | 21 | 0 | 0.16502 | 1.32 | 0 | 0 | 827-1 | RTS 19/ II | RTS 18/ II | 1.694 | 13.55 |  | Práce |  |  |  | POL1_1
|  | 8 : | [24 empty] | VV | 0
|  | 8 |  | 8 | [22 empty] | VV | 0
Díl: | 89 | Ostatní konstrukce a práce na trubním vedení |  |  |  | 0 |  | 0 |  | 0 |  | 0 |  | 0 |  | 0 |  |  |  |  | 34.52 | [5 empty] | DIL
34 | 899331111R00 | Výšková úprava uličního vstupu nebo vpustě do 20 cm zvýšením poklopu | kus | 8 |  | 0 |  | 0 |  | 0 | 21 | 0 | 0 | 0 | 0 | 0 | 822-1 | RTS 19/ II | RTS 18/ II | 3.817 | 30.54 |  | Práce |  |  |  | POL1_1
|  | odbouráním dosavadního krytu, podkladu, nadezdívky nebo prstence s odklizením vybouraných hmot do 3 m, zarovnání plochy nadezdívky cementovou maltou, podbetonování nebo podezdění rámu, odstranění a znovuosazení rámu, poklopu, mříže, krycího hrnce nebo hydrantu, úpravy a doplnění krytu popř. podkladu vozovky v místě provedené výškové úpravy, | [24 empty] | SPI |  | odbouráním dosavadního krytu, podkladu, nadezdívky nebo prstence s odklizením vybouraných hmot do 3 m, zarovnání plochy nadezdívky cementovou maltou, podbetonování nebo podezdění rámu, odstranění a znovuosazení rámu, poklopu, mříže, krycího hrnce nebo hydrantu, úpravy a doplnění krytu popř. podkladu vozovky v místě provedené výškové úpravy,
|  | Výšková úprava vstupu do 20 cm, zvýšení poklopu | [24 empty] | POP
|  | 8 : | [24 empty] | VV | 0
|  | 8 |  | 8 | [22 empty] | VV | 0
35 | 899711122R00 | Výstražné fólie výstražná fólie pro kanalizaci, šířka 30 cm | m | 153 |  | 0 |  | 0 |  | 0 | 21 | 0 | 0 | 0 | 0 | 0 | 827-1 | RTS 19/ II | RTS 18/ II | 0.026 | 3.98 |  | Práce |  |  |  | POL1_1
|  | Fólie výstražná z PVC červená, šířka 30 cm | [24 empty] | POP
|  | 119+34 : | [24 empty] | VV | 0
|  | 153 |  | 153 | [22 empty] | VV | 0
Díl: | 90 | Hodinové zúčtovací sazby (HZS) |  |  |  | 0 |  | 0 |  | 0 |  | 0 |  | 0 |  | 0 |  |  |  |  | 15 | [5 empty] | DIL
36 | 909 R00 | Hzs-nezmeritelne stavebni prace | h | 15 |  | 0 |  | 0 |  | 0 | 21 | 0 | 0 | 0 | 0 | 0 | Prav.M | RTS 19/ II | RTS 18/ II | 1 | 15 |  | HZS |  |  |  | POL10_
|  | Hzs-nezmeritelne stavebni prace | [24 empty] | POP
|  | Platnost hodinových zúčtovacích sazeb Hodinovými zúčtovacími sazbami (HZS) se oceňují: a) předběžné obhlídky pracoviště vyžádané objednatelem, b) průzkumné práce na kulturních památkách, sloužící pro získání podkladů k rekonstrukci kulturní památky, c) revize stavebních objektů nebo jejich části, jejichž oprava se oceňuje podle stavebních ceníků, d) práce při havarijních a živelních pohromách prováděné bez projektové dokumentace nebo na základě zjednodušené projektové dokumentace bez rozpočtu, e) práce v rozsahu vymezeném v jednotlivých cenících f) práce prováděné výškovými specialisty a potápěči, g) práce zařazované do hlavy IV souhrnného rozpočtu staveb, prováděné jako součást stavebních objektů, pokud je nelze ocenit položkami stavebních ceníků. Na základě písemné dohody mezi zhotovitele a objednatelem je možno ocenit stavební práce pomocí HZS jde-li | [24 empty] | POP |  | Platnost hodinových zúčtovacích sazeb Hodinovými zúčtovacími sazbami (HZS) se oceňují: a) předběžné obhlídky pracoviště vyžádané objednatelem, b) průzkumné práce na kulturních památkách, sloužící pro získání podkladů k rekonstrukci kulturní památky, c) revize stavebních objektů nebo jejich části, jejichž oprava se oceňuje podle stavebních ceníků, d) práce při havarijních a živelních pohromách prováděné bez projektové dokumentace nebo na základě zjednodušené projektové dokumentace bez rozpočtu, e) práce v rozsahu vymezeném v jednotlivých cenících f) práce prováděné výškovými specialisty a potápěči, g) práce zařazované do hlavy IV souhrnného rozpočtu staveb, prováděné jako součást stavebních objektů, pokud je nelze ocenit položkami stavebních ceníků. Na základě písemné dohody mezi zhotovitele a objednatelem je možno ocenit stavební práce pomocí HZS jde-li
|  | o: a) stavební práce prováděné bez projektové dokumentace, b) práce, pro které není ve stavebních cenících položka. Pří použití hodinových zúčtovacích sazeb se oceňuje: a) počet skutečně odpracovaných hodin všech pracovníků včetně času vynaloženého na předběžnou obhlídku pracoviště za účelem zjištění rozsahu prací, objednatelem potvrzených ve stavebním deníku, nebo samostatném dokladu, pokud se stavební deník nevede, b) přímý materiál, c) náklady na provoz stavebních strojů, d) ostatní přímé náklady. Počet odpracovaných hodin jednotlivých pracovníků se zaokrouhlí: a) na půlhodinu, trvá-li práce 30 minut nebo méně, b) na celou hodinu, trvá-li práce více než 30 minut. | [24 empty] | POP |  | o: a) stavební práce prováděné bez projektové dokumentace, b) práce, pro které není ve stavebních cenících položka. Pří použití hodinových zúčtovacích sazeb se oceňuje: a) počet skutečně odpracovaných hodin všech pracovníků včetně času vynaloženého na předběžnou obhlídku pracoviště za účelem zjištění rozsahu prací, objednatelem potvrzených ve stavebním deníku, nebo samostatném dokladu, pokud se stavební deník nevede, b) přímý materiál, c) náklady na provoz stavebních strojů, d) ostatní přímé náklady. Počet odpracovaných hodin jednotlivých pracovníků se zaokrouhlí: a) na půlhodinu, trvá-li práce 30 minut nebo méně, b) na celou hodinu, trvá-li práce více než 30 minut.
|  | 15 propojení se stávající kanalizací : | [24 empty] | VV | 0
|  | 15 |  | 15 | [22 empty] | VV | 0
Díl: | 97 | Prorážení otvorů a ostatní bourací práce |  |  |  | 0 |  | 0 |  | 0 |  | 0 |  | 0 |  | 0 |  |  |  |  | 24.53 | [5 empty] | DIL
37 | 979100011RA0 | Odvozy suti a vybouraných hmot vodorovný přesun na skládku do 10 km, vnitrostaveništně 15 m, svislá doprava výtahem z 2.NP | t | 9.93 |  | 0 |  | 0 |  | 0 | 21 | 0 | 0 | 0 | 0 | 0 | AP-HSV | RTS 19/ II | RTS 18/ II | 2.47 | 24.53 |  | Agregovaná položka |  |  |  | POL2_1
|  | Odvoz suti a vyb.hmot do 10 km, vnitrost. 15 m | [24 empty] | POP
|  | 9,93 : | [24 empty] | VV | 0
|  | 9,93 |  | 9.93 | [22 empty] | VV | 0
Díl: | H27 | Vedení trubní dálková a přípojná |  |  |  | 0 |  | 0 |  | 0 |  | 0 |  | 0 |  | 0 |  |  |  |  | 7.22 | [5 empty] | DIL
38 | 998276201R00 | Přesun hmot pro trubní vedení z trub plastových nebo sklolaminátových obsypaných kamenivem | t | 34.1265 |  | 0 |  | 0 |  | 0 | 21 | 0 | 0 | 0 | 0 | 0 | 827-1 | RTS 19/ II | RTS 18/ II | 0.2115 | 7.22 |  | Práce |  |  |  | POL1_
|  | vodovodu nebo kanalizace ražené nebo hloubené (827 1.1, 827 1.9, 827 2.1, 827 2.9), drobných objektů | [24 empty] | SPI
Díl: | S | Přesuny sutí |  |  |  | 0 |  | 0 |  | 0 |  | 0 |  | 0 |  | 0 |  |  |  |  | 0 | [5 empty] | DIL
39 | 979990001R00 | Poplatek za skládku stavební suti | t | 9.93 |  | 0 |  | 0 |  | 0 | 21 | 0 | 0 | 0 | 0 | 0 | 801-3 | RTS 19/ II | RTS 18/ II | 0 | 0 |  | Práce |  |  |  | POL1_
|  | Poplatek za skládku stavební suti | [24 empty] | POP
Díl: | 19a | Ostatní materiál |  |  |  | 0 |  | 0 |  | 0 |  | 0 |  | 0 |  | 0 |  |  |  |  | 0 | [5 empty] | DIL
40 | 28614524R | trubka plastová kanalizační PP; hladká, s hrdlem; Sn 12 kN/m2; D = 200,0 mm; s = 7,50 mm; l = 3000,0 mm | kus | 56.1 |  | 0 |  | 0 |  | 0 | 21 | 0 | 0 | 0 | 0 | 0 | SPCM | RTS 19/ II | RTS 18/ II | 0 | 0 |  | Specifikace |  |  |  | POL3_0
|  | Trubka kanalizační PP MASTER SN 12 DN 200/3000 | [24 empty] | POP
|  | M-200/3 Plnostěnná trubka zvenčí i zevnitř hladká, přičemž stěna má třívrstvou stavbu, která sází na výhodné vlastnosti sendvičových konstrukcí – využívá kombinace tuhosti a pružnosti vrstev. Těsnění zajišťuje vysoce elastický jazýčkový kroužek. Povrchová vrstva je tvořena polypropylenem s velkým E-modulem a vysokou povrchovou tvrdostí. Její barva je červenohnědá. Střední vrstvu tvoří černý polypropylen, který propůjčuje trubkám hodnotné mechanické vlastnosti, především pevnost a rázuvzdornost. Vnitřní vrstva trubky je ze speciálního druhu PP, který zaručuje nejvyšší možnou odolnost vůči otěru a výtečnou chemickou odolnost. Její světlá barva usnadňuje kamerové prohlídky kanalizace. C3 - hořlavý materiál | [24 empty] | POP |  | M-200/3 Plnostěnná trubka zvenčí i zevnitř hladká, přičemž stěna má třívrstvou stavbu, která sází na výhodné vlastnosti sendvičových konstrukcí – využívá kombinace tuhosti a pružnosti vrstev. Těsnění zajišťuje vysoce elastický jazýčkový kroužek. Povrchová vrstva je tvořena polypropylenem s velkým E-modulem a vysokou povrchovou tvrdostí. Její barva je červenohnědá. Střední vrstvu tvoří černý polypropylen, který propůjčuje trubkám hodnotné mechanické vlastnosti, především pevnost a rázuvzdornost. Vnitřní vrstva trubky je ze speciálního druhu PP, který zaručuje nejvyšší možnou odolnost vůči otěru a výtečnou chemickou odolnost. Její světlá barva usnadňuje kamerové prohlídky kanalizace. C3 - hořlavý materiál
|  | 51 : | [24 empty] | VV | 0
|  | ;ztratné 10%; 5,1 : | [24 empty] | VV | 0
|  | 56,1 |  | 56.1 | [22 empty] | VV | 0
41 | 28654567R | odbočka PP; 45,0 °; d1 = 200 mm; d2 = 160 mm; hladká, hrdlovaná; spoj násuvný; DN 200,0 mm; DN2 150 mm | kus | 17 |  | 0 |  | 0 |  | 0 | 21 | 0 | 0 | 0 | 0 | 0 | SPCM | RTS 19/ II | RTS 18/ II | 0 | 0 |  | Specifikace |  |  |  | POL3_0
|  | Odbočka kanalizační PP MASTER DN 200/150 45° | [24 empty] | POP
|  | pro SN 8 i SN 12 M-KGEA200/150 | [24 empty] | POP
|  | 17 : | [24 empty] | VV | 0
|  | 17 |  | 17 | [22 empty] | VV | 0
42 | 28654600R | koleno PP; 45,0 °; D = 160,0 mm; hladké, s 1 hrdlem; spoj násuvný | kus | 17 |  | 0 |  | 0 |  | 0 | 21 | 0 | 0 | 0 | 0 | 0 | SPCM | RTS 19/ II | RTS 18/ II | 0 | 0 |  | Specifikace |  |  |  | POL3_0
|  | Koleno kanalizační PP MASTER DN 150/45° | [24 empty] | POP
|  | pro SN 8 i SN 12 M-KGB 150/45 | [24 empty] | POP
|  | 17 : | [24 empty] | VV | 0
|  | 17 |  | 17 | [22 empty] | VV | 0
43 | 59691002.AR | recyklát betonový; frakce 16,0 až 32,0 mm | t | 123.86 |  | 0 |  | 0 |  | 0 | 21 | 0 | 0 | 0 | 0 | 0 | SPCM | RTS 19/ II | RTS 18/ II | 0 | 0 |  | Specifikace |  |  |  | POL3_
|  | Recyklát betonový fr.16 - 32 mm | [24 empty] | POP
|  | 123,86 : | [24 empty] | VV | 0
|  | 123,86 |  | 123.86 | [22 empty] | VV | 0
44 | 63232130R | dlažba čedičová čtvercová; š = 250 mm; l = 250 mm; h = 30,0 mm; pro interiér; rub jemně rýhovaný | m2 | 2 |  | 0 |  | 0 |  | 0 | 21 | 0 | 0 | 0 | 0 | 0 | SPCM | RTS 19/ II | RTS 18/ II | 0 | 0 |  | Specifikace |  |  |  | POL3_
|  | Dlažba z tav.čediče pravoúh. hladká JR 250x250x30 | [24 empty] | POP
|  | průmyslová, číslo 67; 69 JR - jemné rýhování na rubové straně R - hrubé rýhování na rubové straně | [24 empty] | POP
|  | 2 Obložení stěny šachty A1.2 : | [24 empty] | VV | 0
|  | 2 |  | 2 | [22 empty] | VV | 0
45 | 631547326R | pouzdro potrubní řezané; minerální vlákno; povrchová úprava Al fólie se skelnou mřížkou; vnitřní průměr 133,0 mm; tl. izolace 50,0 mm; provozní teplota do 250 °C; tepelná vodivost (10°C) 0,0330 W/mK; tepelná vodivost (50°C) 0,037 W/mK | m | 4 |  | 0 |  | 0 |  | 0 | 21 | 0 | 0 | 0 | 0 | 0 | SPCM | RTS 19/ II | RTS 18/ II | 0 | 0 |  | Specifikace |  |  |  | POL3_
|  | Pouzdro potrubní izolační 133/50 mm | [24 empty] | POP
|  | Potrubní pouzdro z kamenné vlny je opatřeno polepem hliníkovou fólií vyztuženou skleněnou mřížkou s označením názvu výrobku na povrchu fólie. Fólie zvyšuje mechanické vlastnosti pouzdra, zmenšuje tepelné ztráty a zlepšuje estetický vzhled. Pouzdro je na podélném spoji opatřeno přesahem fólie se samolepicí páskou pro dokonalé uzavření pouzdra, která nenahrazuje nosné spoje. V souladu se standardem v zemích EU doporučujeme stáhnout potrubní izolační pouzdro v příčném směru (po obvodě) hliníkovou samolepicí ALS páskou nebo drátem na třech místech na běžný metr délky pouzdra. Nízký obsah chloridů zamezuje vzniku koroze nerezové oceli (AS kvalita). Pouzdro má tvar dutého podélně děleného válce. Nehořlavá izolace pro: – tepelné izolace rozvodů tepla a teplé vody, centrálního vytápění, technologického tepla, teplé užitkové vody, tepelných uzlů – akustické izolace | [24 empty] | POP |  | Potrubní pouzdro z kamenné vlny je opatřeno polepem hliníkovou fólií vyztuženou skleněnou mřížkou s označením názvu výrobku na povrchu fólie. Fólie zvyšuje mechanické vlastnosti pouzdra, zmenšuje tepelné ztráty a zlepšuje estetický vzhled. Pouzdro je na podélném spoji opatřeno přesahem fólie se samolepicí páskou pro dokonalé uzavření pouzdra, která nenahrazuje nosné spoje. V souladu se standardem v zemích EU doporučujeme stáhnout potrubní izolační pouzdro v příčném směru (po obvodě) hliníkovou samolepicí ALS páskou nebo drátem na třech místech na běžný metr délky pouzdra. Nízký obsah chloridů zamezuje vzniku koroze nerezové oceli (AS kvalita). Pouzdro má tvar dutého podélně děleného válce. Nehořlavá izolace pro: – tepelné izolace rozvodů tepla a teplé vody, centrálního vytápění, technologického tepla, teplé užitkové vody, tepelných uzlů – akustické izolace
|  | potrubí Délka: 1000 mm Reakce na oheň: A2L-s1,d0 Nejvyšší provozní teplota 250 °C (100°C) Značení: 1. číselný údaj - vnitřní průměr v mm 2. číselný údaj - tloušťka tepelné izolace v mm | [24 empty] | POP |  | potrubí Délka: 1000 mm Reakce na oheň: A2L-s1,d0 Nejvyšší provozní teplota 250 °C (100°C) Značení: 1. číselný údaj - vnitřní průměr v mm 2. číselný údaj - tloušťka tepelné izolace v mm
|  | 4 izolace potrubí DN125 : | [24 empty] | VV | 0
|  | 4 |  | 4 | [22 empty] | VV | 0
46 | 631547328R | pouzdro potrubní řezané; minerální vlákno; povrchová úprava Al fólie se skelnou mřížkou; vnitřní průměr 159,0 mm; tl. izolace 50,0 mm; provozní teplota do 250 °C; tepelná vodivost (10°C) 0,0330 W/mK; tepelná vodivost (50°C) 0,037 W/mK | m | 17 |  | 0 |  | 0 |  | 0 | 21 | 0 | 0 | 0 | 0 | 0 | SPCM | RTS 19/ II | RTS 18/ II | 0 | 0 |  | Specifikace |  |  |  | POL3_
|  | Pouzdro potrubní izolační 159/50 mm | [24 empty] | POP
|  | Potrubní pouzdro z kamenné vlny je opatřeno polepem hliníkovou fólií vyztuženou skleněnou mřížkou s označením názvu výrobku na povrchu fólie. Fólie zvyšuje mechanické vlastnosti pouzdra, zmenšuje tepelné ztráty a zlepšuje estetický vzhled. Pouzdro je na podélném spoji opatřeno přesahem fólie se samolepicí páskou pro dokonalé uzavření pouzdra, která nenahrazuje nosné spoje. V souladu se standardem v zemích EU doporučujeme stáhnout potrubní izolační pouzdro v příčném směru (po obvodě) hliníkovou samolepicí ALS páskou nebo drátem na třech místech na běžný metr délky pouzdra. Nízký obsah chloridů zamezuje vzniku koroze nerezové oceli (AS kvalita). Pouzdro má tvar dutého podélně děleného válce. Nehořlavá izolace pro: – tepelné izolace rozvodů tepla a teplé vody, centrálního vytápění, technologického tepla, teplé užitkové vody, tepelných uzlů – akustické izolace | [24 empty] | POP |  | Potrubní pouzdro z kamenné vlny je opatřeno polepem hliníkovou fólií vyztuženou skleněnou mřížkou s označením názvu výrobku na povrchu fólie. Fólie zvyšuje mechanické vlastnosti pouzdra, zmenšuje tepelné ztráty a zlepšuje estetický vzhled. Pouzdro je na podélném spoji opatřeno přesahem fólie se samolepicí páskou pro dokonalé uzavření pouzdra, která nenahrazuje nosné spoje. V souladu se standardem v zemích EU doporučujeme stáhnout potrubní izolační pouzdro v příčném směru (po obvodě) hliníkovou samolepicí ALS páskou nebo drátem na třech místech na běžný metr délky pouzdra. Nízký obsah chloridů zamezuje vzniku koroze nerezové oceli (AS kvalita). Pouzdro má tvar dutého podélně děleného válce. Nehořlavá izolace pro: – tepelné izolace rozvodů tepla a teplé vody, centrálního vytápění, technologického tepla, teplé užitkové vody, tepelných uzlů – akustické izolace
|  | potrubí Délka: 1000 mm Reakce na oheň: A2L-s1,d0 Nejvyšší provozní teplota 250 °C (100°C) Značení: 1. číselný údaj - vnitřní průměr v mm 2. číselný údaj - tloušťka tepelné izolace v mm | [24 empty] | POP |  | potrubí Délka: 1000 mm Reakce na oheň: A2L-s1,d0 Nejvyšší provozní teplota 250 °C (100°C) Značení: 1. číselný údaj - vnitřní průměr v mm 2. číselný údaj - tloušťka tepelné izolace v mm
|  | 17 izolace potrubí DN150 : | [24 empty] | VV | 0
|  | 17 |  | 17 | [22 empty] | VV | 0
[25 empty] | 15 | 21 | DPH
| Celkem |  |  |  |  | 0 | [18 empty] | 0 | 0 | SUM
END
Note on S6: Jedná se o informaci, zda se jedná o položku, která je do rozpočtu zadána z cenové soustavy RTS, nebo vlastní.
Note on T6: Jedná se o název CÚ, která je zadána u položky rozpočtu

## SO 99 1 Pol
Položkový soupis prací a dodávek | [26 empty] | #TypZaznamu#
S: | 065_2018 | Realizace rekonstrukce bloku B VŠ kolejí J.A.Komenského | [24 empty] | STA
O: | SO 99 | Vedlejší a ostatní náklady | [21 empty] | STA |  |  | OBJ
R: | 1 | Vedlejší a ostatní náklady | [24 empty] | ROZ
P.č. | Číslo položky | Název položky | MJ | Množství | Cena / MJ | Celkem | Dodávka | Dodávka celk. | Montáž | Montáž celk. | DPH | Cena s DPH | Hmotnost / MJ | Hmotnost celk.(t) | Dem. hmotnost / MJ | Dem. hmotnost celk.(t) | Ceník | Cen. soustava / platnost | Cenová úroveň | Nhod / MJ | Nhod celk. | Dodavatel | Typ položky
Díl: | VN | Vedlejší náklady |  |  |  | 0 |  | 0 |  | 0 |  | 0 |  | 0 |  | 0 |  |  |  |  | 0 | [5 empty] | DIL
1 | 00411 R | Přípravné a průzkumné služby či práce | Soubor | 1 |  | 0 |  | 0 |  | 0 | 21 | 0 | 0 | 0 | 0 | 0 |  | RTS 19/ II | Indiv | 0 | 0 |  | VRN |  |  |  | POL99_8
|  | Náklady dodavatele vyplývající z povinností dodavatele stanovených obchodními podmínkami před zahájením stavebních prací. Tato skupina zahrnuje zejména náklady na přípravné činnosti. | [24 empty] | POP |  | Náklady dodavatele vyplývající z povinností dodavatele stanovených obchodními podmínkami před zahájením stavebních prací. Tato skupina zahrnuje zejména náklady na přípravné činnosti.
POP
|  | Práce dle technické zprávy : | [24 empty] | POP
|  | Před zahájením stavby bude vyklizen veškerý nábytek z místností i přízemí, kde se budou provádět nějaké změny. | [24 empty] | POP |  | Před zahájením stavby bude vyklizen veškerý nábytek z místností i přízemí, kde se budou provádět nějaké změny.
|  | Vyklizení prostoru 2-7.NP (postele, stoly, police, židle) a stěhování stávajícího nábytku provede dodavatel stavby. Nábytek, který bude zachován (police) bude uskladněn v části objektu, kde nebudou probíhat stavební práce, nebo investor zajistí prostor, kam se nábytek uskladní. Nábytek bude zajištěn proti odcizení či poškození třetí osobou. | [24 empty] | POP |  | Vyklizení prostoru 2-7.NP (postele, stoly, police, židle) a stěhování stávajícího nábytku provede dodavatel stavby. Nábytek, který bude zachován (police) bude uskladněn v části objektu, kde nebudou probíhat stavební práce, nebo investor zajistí prostor, kam se nábytek uskladní. Nábytek bude zajištěn proti odcizení či poškození třetí osobou.
|  | Včetně odvozu a ekologické likvidace nábytku ( postele, stoly, židle ). | [24 empty] | POP
2 | 005111021R | Vytyčení inženýrských sítí | Soubor | 1 |  | 0 |  | 0 |  | 0 | 21 | 0 | 0 | 0 | 0 | 0 |  | RTS 19/ II | Indiv | 0 | 0 |  | VRN |  |  |  | POL99_8
|  | araálová kanalizace : 1 |  | 1 | [22 empty] | VV | 0
3 | 005121 R | Zařízení staveniště | Soubor | 1 |  | 0 |  | 0 |  | 0 | 21 | 0 | 0 | 0 | 0 | 0 |  | RTS 19/ II | Indiv | 0 | 0 |  | VRN |  |  |  | POL99_8
4 | 005124010R | Koordinační činnost | Soubor | 1 |  | 0 |  | 0 |  | 0 | 21 | 0 | 0 | 0 | 0 | 0 |  | RTS 19/ II | Indiv | 0 | 0 |  | VRN |  |  |  | POL99_8
Díl: | ON | Ostatní náklady |  |  |  | 0 |  | 0 |  | 0 |  | 0 |  | 0 |  | 0 |  |  |  |  | 0 | [5 empty] | DIL
5 | 005241010R | Dokumentace skutečného provedení | Soubor | 1 |  | 0 |  | 0 |  | 0 | 21 | 0 | 0 | 0 | 0 | 0 |  | RTS 19/ II | Indiv | 0 | 0 |  | VRN |  |  |  | POL99_8
6 | 005241020R | Geodetické zaměření skutečného provedení | Soubor | 1 |  | 0 |  | 0 |  | 0 | 21 | 0 | 0 | 0 | 0 | 0 |  | RTS 19/ II | Indiv | 0 | 0 |  | VRN |  |  |  | POL99_8
|  | araálová kanalizace : 1 |  | 1 | [22 empty] | VV | 0
[25 empty] | 15 | 21 | DPH
| Celkem |  |  |  |  | 0 | [18 empty] | 0 | 0 | SUM
END
Note on S6: Jedná se o informaci, zda se jedná o položku, která je do rozpočtu zadána z cenové soustavy RTS, nebo vlastní.
Note on T6: Jedná se o název CÚ, která je zadána u položky rozpočtu