## část 3
Příloha č. 1 - technická specifikace zařízení (nabízené zařízení musí splňovat minimálně následující kritéria):
Část 3 : Automatická počítačka kolonií
Požadované technické a funkční vlastnosti (nabídky dodavatelů musí splňovat všechny níže uvedené parametry. U hodnocených parametrů musí nabídka vyhovět alespoň stanovené požadované úrovni). | nabídka dodavatele (dodavatelé vyplní žlutě podbarvená pole a uvedou splnění požadovaného parametru ve formátu ANO / NE spolu s ověřitelným odkazem na technické listy, výkresy apod.)
Automatická počítačka kolonií:
CMOS kamera.
Světelný i temný mód.
Zdroj světla výkonné LED diody v kruhu min. 50 diod.
Rozlišení min. 1500 x 1500 pixel.
Velikost misky až 97 mm.
Rychlost čtení méně než 1 sec./miska.
Rozlišení kolonií méně než 0,07 mm.
Možnost připojení k PC – USB.
Možnost měření inhibičních zón.
Software:
Součástí dodávky software na PC/notebook pro export.
Ostatní:
Uvedení zařízení do plně funkčního a provozuschopného stavu v místě realizace, funkční test.
Doprava na místo určení a instalace v ceně dodávky.
Školení k obsluze předmětu dodávky v českém jazyce v rozsahu potřebném k osvojení všech funkcí předmětu dodávky pro min. 2 osoby v min. rozsahu 4 hod. v místě realizace .
Minimální požadovaná záruka na zařízení 24 měsíců.
Kalibrace zařízení po dobu záruky zdarma.
Poskytování záruční podpory zdarma.
Dostupný pozáruční servis.
Termín dodání: do 8 týdnů od objednávky.
Návod k použití a pokyny k údržbě v českém nebo anglickém jazyce.
Vybraný dodavatel musí být na vyžádání zadavatele schopen předložit dokumenty, prokazující splnění shora uvedených a potvrzených skutečností, z veřejně dostupných informačních zdrojů, jako jsou: dostupné firemní prospekty a/nebo internetové stránky výrobce. Takovéto dokumenty musí být předloženy v českém, případně anglickém jazyce, dle požadavku zadavatele.