## část 4
Příloha č. 1 - technická specifikace zařízení (nabízené zařízení musí splňovat minimálně následující kritéria):
Část 4 : Fotometr UV-VIS dvoupaprskový
Požadované technické a funkční vlastnosti (nabídky dodavatelů musí splňovat všechny níže uvedené parametry. U hodnocených parametrů musí nabídka vyhovět alespoň stanovené požadované úrovni). | nabídka dodavatele (dodavatelé vyplní žlutě podbarvená pole a uvedou splnění požadovaného parametru ve formátu ANO / NE spolu s ověřitelným odkazem na technické listy, výkresy apod.)
Fotometr UV-VIS dvoupaprskový:
Mikroprocesorové řízení, s možností ovládání na PC i interní klávesnicí přímo na fotometru. Měření absorbce, transmise, koncentrace.
Měření kvantitativní, kinetiky, skenování více vlnových délek, skenování spektra, analýza DNA/RNA a proteinů.
Dvoupaprskový systém, rozsah absorbce min. -0,3-3,0 Abs, přesnost absorbance min. : +/- 0,002 Abs při 1 Abs nebo lepší.
Rozsah vlnové délky: min.190 – 1100 nm, přesnost vlnové délky: +/- 0,3 nm (190-1100 nm), opakovatelnost vlnové délky min. 0,1 nm.
Rychlost skenování: min. 100 – 3000 nm/min. Intervaly skenování nastavitelné po : 0,1; 0,2; 0,5; 1; 5 nm.
Fotometrický rozsah: min. 0-200%, 0-9999 konc.
Zdroj světla: halogen/deuterium.
Fotometrická stabilita min.: 0,001A/h při 500 nm, fotometrická přesnost ≤0,3% T.
Součástí dodávky držák kyvet na vzorek a referenční vzorek, min. 4 skleněné kyvety a min. 2 křemíkové kyvety.
Pamětová USB jednotka 8GB, LCD Displej , integrovaná klávesnice.
Možnost rozšíření o držák na 8 kyvet s automatickým měničem, držák kyvet s peltier temperací, sipper, vícepolohové držáky, držák pro 4 kyvety s délkou dráhy 100 mm, držák pro 4 kyvety s vodním opláštěním, držák na kulaté kyvety 10-100 mm optická dráha a držák kyvet pro oválnou kyvetu.
Software:
Software pro pro ovládání z PC, zpracování a ukládání naměřených dat součástí dodávky.
Ostatní:
Uvedení zařízení do plně funkčního a provozuschopného stavu v místě realizace, funkční test.
Doprava na místo určení a instalace v ceně dodávky.
Školení k obsluze předmětu dodávky v českém jazyce v rozsahu potřebném k osvojení všech funkcí předmětu dodávky pro min. 2 osoby v min. rozsahu 4 h v místě realizace .
Minimální požadovaná záruka na zařízení 24 měsíců.
Kalibrace zařízení po dobu záruky zdarma.
Poskytování záruční podpory zdarma.
Dostupný pozáruční servis.
Termín dodání: do 8 týdnů od objednávky.
Návod k použití a pokyny k údržbě v českém nebo anglickém jazyce.
Vybraný dodavatel musí být na vyžádání zadavatele schopen předložit dokumenty, prokazující splnění shora uvedených a potvrzených skutečností, z veřejně dostupných informačních zdrojů, jako jsou: dostupné firemní prospekty a/nebo internetové stránky výrobce. Takovéto dokumenty musí být předloženy v českém, případně anglickém jazyce, dle požadavku zadavatele.