## TP
Technické požadavky
Dodavatel musí vyplnit všechna žlutě podbarvená pole. Dodavatel musí rovněž uvést i nabídkovou cenu za kus u každé položky.
NÁZEV | POŽADOVANÉ PAMAMETRY |  | KONKRÉTNÍ PARAMETRY NABÍZENÉHO ZAŘÍZENÍ | NABÍZENÉ ZAŘÍZENÍ | Jednotková cena Kč bez DPH | Kusy | Cena v Kč bez DPH celkem | Částka DPH v Kč | Cena v Kč včetně DPH celkem
| PARAMETR | POŽADOVANÁ HODNOTA |  | (VÝROBCE A PŘESNÝ TYP)
Stolní PC | maximální přípustná cena | 29 500 Kč bez DPH |  |  |  | 3 | 0 | 0 | 0
| grafický adaptér | PassMark - GPU Mark min. 3750
| procesor | PassMark - CPU Mark min. 15500
| RAM | min. 16 GB, DDR4
| SSD | min. 512 GB
| napájení | min. 500 W zdroj s účinností až 92%
| porty | min. 3x USB 3. na předním panelu , USB celkem min. 8, RJ-45 (min. 1 GB), 3,5 mm stereo jack, min. 3 grafické výstůpy (DisplayPort, Mini DisplayPort)
| čtečka karet | ano
| operační systém | předinstalovaný OEM operační systém Windows (nutné jako podkladová licence pro Campus Agreement)
| záruka | min. 24 měsíců
[5 empty] | Celkem Kč: |  | 0 | 0 | 0