## TP
Technické požadavky
Dodavatel musí vyplnit všechna žlutě podbarvená pole. Dodavatel musí rovněž uvést i nabídkovou cenu za kus u každé položky.
NÁZEV | POŽADOVANÉ PAMAMETRY |  | KONKRÉTNÍ PARAMETRY NABÍZENÉHO ZAŘÍZENÍ | NABÍZENÉ ZAŘÍZENÍ | Jednotková cena Kč bez DPH | Kusy | Cena v Kč bez DPH celkem | Částka DPH v Kč | Cena v Kč včetně DPH celkem
| PARAMETR | POŽADOVANÁ HODNOTA |  | (VÝROBCE A PŘESNÝ TYP)
Monitor 34" | maximální přípustná cena | 13 500 Kč bez DPH |  |  |  | 1 | 0 | 0 | 0
| viditelná úhlopříčka | min. 34"
| technologie | IPS
| typ obrazovky | zakřivený
| nativní rozlišení | min. 3440 x 1440 px
| kontrast | min. 1000 :1
| kontrast DFC | min 10 000 000:1
| jas | min 300 cd/m2
| odezva | max. 5 ms.
| poměr stran obrazu | 21:9
| pozorovací úhly | min. 178° horizontálně a 178° vertikálně
| konektory | min. 2x HDMI, 1x DisplayPort, min. 2x USB
| stojan | Ano
| typická spotřeba | max. 66 W
| hmotnost se stojanem | max. 8,4 kg
[5 empty] | Celkem Kč: |  | 0 | 0 | 0