## List1
Příloha č. 1 - Technická specifikace předmětu plnění
Technologický úsek přípravy na povrchovou úpravu
Předmětem této veřejné zakázky je generální oprava současného odsávání a dopojení nových strojů do systému odsávání (dále jen ,,předmět plenění"). Zadavatel požaduje, aby všechny dodané díly a části byly kompatibilní se stávající filtrační jednotkou FJ 45. Jsoucí zařízení (FJ 45) dále obsahuje dvě hlavní na sobě nezávislé odsávací větve, včetně motorů, ovládání, potrubních celků a uzavíracích klapek. U jedné větve bude provedena změna trasování do jiné místnosti. Obě větve budou doplněny o chybějící potrubní částí (potrubí, kolena, redukce, uzávěry, pružné hadice, spojky, etc.). S budovou realizace, zaměřením trasovaní, průměry potrubí, způsobem kotvení, etc. se budou moci uchazeči seznámit na prohlídkovém dni. Požadavky na připojení jednotlivých strojů viz příloha: "Odsávání - minimální požadované parametry strojů"
Veřejná zakázka zahrnuje následující požadované úkony dodavatele:
1) Generální oprava stávající filtrační jednotky FJ 45
Všechny dodané díly musí být kompatibilní se stávající filtrační jednotkou FJ 45 Acwortd |  | ANO / NE
Generální oprava včetně kotvících a upevňovacích materiálů, demontáže požkozenýc dílů a montáže nových |  | ANO / NE
Výměna všech lamel rotačního podavače |  | ANO / NE
Výměna hadice na stlačený vzduch a chráničky |  | ANO / NE
Výměna pouzder na napínací hřídeli |  | ANO / NE
Oprava hrabel řetězu |  | ANO / NE
Výměna zpětné klapky |  | ANO / NE
Oprava potrubního celku pro napojení zpětných klapek |  | ANO / NE
Výměna všech pružných kruhových propojení s přirubou + 1 náhradní |  | ANO / NE
Výměna filtračních hadic : antistatický filtr Ø220 x 2700 mm s kroužky 550 mm + snapiring | 90 ks | ANO / NE
2) Doplnění rozvodů potrubí
Materiál FeZn včetně tvarovek, spojovací a kotvící materiál, antistaické hadice TUP - Z wire, spirálově vinuté potrubí tl 0.8 mm, včetně montážních a demontážních prací a drobných stavebních úprav |  | ANO / NE
Vertikální uzávěry - "šíbry" nad Ø200 mm překlápěcí pomocí řetízku. |  | ANO / NE
3) Generální oprava briketovacího lisu brikStar70
Oprava briketovacího lisu brikStar70 - výměna hydraulické kapaliny RANDO HD 46 | 1 ks | ANO / NE
Výměna filtrační vložky hydraulického okruhu 0075 R 020 P/HC pro filtr RFM P/HC 75G2 + náhradní | 1 + 2 ks | ANO / NE
Součástí dodávky dle bodu 1) až 3) musí být:
Zprovoznění - zkušební provoz celé technologie | 8 h | ANO / NE
Zaškolení obsluhy | 2h, 2 osoby | ANO / NE
Dodané zařízení musí odpovídat aktuálním evropským normám týkající se technologie odsávání |  | ANO / NE
Dodané díly musí respektovat aktuální evropské bezpečnostní normy (vyrobeno dle CE norem). |  | ANO / NE
4) Dodávka mobilního odsavače
Nabízený model (uvést značku a model/typ): |  | dodavatel doplní značku a model/typ
Mobilní jednovakový odsavač prachu a pilin - odsávací kapacita min. 900 m3/h, rychlost min. 30 m/s , hrdlo 100 mm | 1 ks | ANO / NE
Osazení odpovídajícím přívodním kabelem a koncovkou 5 kolíku x 16A | 10 m | ANO / NE
Náhradní texnilní vak | 3 ks | ANO / NE
Náhradní filtrační hadicový vak (min. filtrační plocha 1.4 m2) | 3 ks | ANO / NE
Odsávací antistatická hadice Ø100 mm | 5 bm | ANO / NE
Zaškolení obsluhy | 1h, 2 osoby | ANO / NE
Stroj i dodané díly musí respektovat aktuální evropské bezpečnostní normy (vyrobeno dle CE norem) |  | ANO / NE
Cenová kalkulace nabízeného plnění | Učastník uvede cenu v Kč bez DPH
Generální oprava stávající filtrační jednotky FJ 45
Doplnění rozvodů potrubí
Generální oprava briketovacího lisu brikStar70
Dodávka mobilního odsavače
Nabídková cena za předmět plnění (musí být v souladu s Krycím listem nabídky i návrhem smlouvy o dílo)
Zadavatel upozorňuje, že požadované technické a funkční vlastnosti jsou minimální přípustné pro plnění díla - nabídky účastníků musí tyto parametry splňovat.
Účastník vyplní žlutě podbarvená místa. Účastník u každé uvedené položky tabulky potvrdí nabízené technické parametry a zadavatelem požadované úkony tím, že u požadavků uvede ANO/NE, tzn., zda položka splňuje nebo nesplňuje tento požadavek. Aby mohla být nabídka posouzena a hodnocena, musí účastník splnit všechna kritéria specifikace předmětu plnění.
Účastník rovněž předloží dokumenty, prokazující splnění shora uvedených a potvrzených technických skutečností, z veřejně dostupných informačních zdrojů, jako jsou: dostupné firemní prospekty a/nebo internetové stránky výrobce. Takovéto dokumenty musí být předloženy v českém, případně anglickém jazyce.