## TP
Technické požadavky
Dodavatel musí vyplnit všechna žlutě podbarvená pole. Dodavatel musí rovněž uvést i nabídkovou cenu za kus u každé položky.
NÁZEV | POŽADOVANÉ PAMAMETRY |  | KONKRÉTNÍ PARAMETRY NABÍZENÉHO ZAŘÍZENÍ | NABÍZENÉ ZAŘÍZENÍ | Jednotková cena Kč bez DPH | Kusy | Cena v Kč bez DPH celkem | Částka DPH v Kč | Cena v Kč včetně DPH celkem
| PARAMETR | POŽADOVANÁ HODNOTA |  | (VÝROBCE A PŘESNÝ TYP)
Laserové barevné multifunkční zařízení | maximální přípustná cena | 69.900 Kč bez DPH |  |  |  | 1 | 0 | 0 | 0
| technologie tisku | barevný laserový nebo LED
| formát tisku | min. A6 až A3
| rozlišení tisku | min. 600x600 dpi
| duplexní tisk | automatický oboustranný
| rychlost tisku | čb i barevně: minimalně 25 stran A4 za minutu
| první kopie/výtisk | max. do 10 s čb/bar.
| skener | barevný plochý
| fax | ano
| formát skenování | min. A6 až A3
| optické rozlišení skeneru | min. 600x600 dpi
| cíl skenování | interní uložiště, síťové uložiště, e-mail
| podavač originálů | automatický oboustranný, zásoba min. 100 listů
| kopírování | min. A6 až A3
| zoom kopií | min 25%-400 %
| nastevení počtu kopií | min. 1-999
| zásobník na papír | min. pro A3 500 ks a zároveň pro A4 min. 1000 ks
| rozhraní | min. USB 2.0, USB host, Ethernet RJ45
| paměť | min. 2 GB
| harddisk | min. 250 GB
| displej | dotykový
| podporované operační systémy | Windows, Linux, OS X
| podstavec pod zařízení | ano
| tonery | dodáno včetně tonerů
| instalace | zprovoznění a instalace na místě u zákazníka
| záruka | min. 24 měsíců
[5 empty] | Celkem Kč: |  | 0 | 0 | 0
Všeobecné požadavky |  |  | Splnění parametrů v podávané nabídce
Zachování totožné (nebo lepší) hardwarové konfigurace v rámci záručních oprav. |  |  | ANO/NE
Ke všem zařízením budou dodány napájecí kabely. |  |  | ANO/NE
Nabízená zařízení mají neutrální barvy techniky a souvisejícího příslušenství: černá/bílá/šedá/stříbrná. |  |  | ANO/NE
Dodavatel provede v souvislosti s dodávkou následnou ekologickou likvidaci veškerého obalového materiálu. Odběr obalového materiálu bude proveden bezprostředně po dodání zboží, popř. po vzájemné dohodě jindy. |  |  | ANO/NE
Všechna dodaná zařízení a příslušenství musí být plně kompatibilní. |  |  | ANO/NE