## TP
Technické požadavky
Dodavatel musí vyplnit všechna žlutě podbarvená pole. Dodavatel musí rovněž uvést i nabídkovou cenu za kus u každé položky.
NÁZEV | POŽADOVANÉ PAMAMETRY |  | KONKRÉTNÍ PARAMETRY NABÍZENÉHO ZAŘÍZENÍ | NABÍZENÉ ZAŘÍZENÍ | Jednotková cena Kč bez DPH | Kusy | Cena v Kč bez DPH celkem | Částka DPH v Kč | Cena v Kč včetně DPH celkem
| PARAMETR | POŽADOVANÁ HODNOTA |  | (VÝROBCE A PŘESNÝ TYP)
Pracovní stanice | maximální přípustná cena | 50 000 bez DPH |  |  |  | 1 | 0 | 0 | 0
| CPU | Min 8 fyzických jader, podpora Intel-VT nebo AMD-V, Passmark min 15 000, integrovaná GPU
| GPU | GDDR5 min 4GB, min 2xDP nebo mDP, Passmark min 3900, pro pracovní stanice
| RAM | min 32GB, DDR4, min 2 moduly, min frekvence 2666MHz
| HDD | 3,5" formát, min 2TB, SATA, min 256MB cache, 7200 rpm
| SSD | 2x M.2 SSD, min 500GB každý, NVME, min TLC, min 300 TBW
| Základní deska | min 4 sloty DIMM, min. 2x digitální video výstup (DP, HDMI), min 2x PCIe 1x, RJ-45
| Síťová konektivita | min 3x Gbit Ethernet (MOBO a/nebo PCIe1x síťové karty), podpora PXE a WOL
| napájecí zdroj | min. 500 W, aktivní PFC, 80 PLUS Gold
| vlastnosti BIOSu/UEFI | možnost uzamčení, možnost vyvolání boot menu po startu
| Výměnná média | DVD-+RW
| Form Factor | midi tower/tower/full tower
| příslušenství | 2x držák monitoru - rameno vícekloubové (možnost uchycení na hranu stolu, VESA 100/75, výšková nastavitelnost první osy pohybu, rotace 360° kolem vertikální osy nad bodem upevnění ke stolu, pružinová kompenzace hmotnosti v druhé části ramene, náklon displeje: 75° až - 75°, max. nosnost: min. 11kg, možnost rotace displeje kolem osy kolmé k povrchu obrazovky)
2x monitor (min. 1x DP, min. 1x DP/mDP/HDMI, rozlišení 2560x1440, IPS, min. 8 bit barevná hloubka matný/antireflexní panel, VESA 100/75, USB 3.X hub, vhodné tmavé barevné provedení krytů)
USB drátová klávesnice (standardní rozložení kláves, s podporou CZ a ENG, odolná proto rozlití tekutiny) a drátová myš s min. 2 tlačítky a kolečkem. Stejné barvy a provedení. V provedení s USB konektorem.
Napájecí kabel k PC, 2x video kabel z GPU (DP/mDP) do monitoru (DP) (min. 3m), 1x video kabel (min. 3m) z MOBO (HDMI) do monitoru (HDMI/mDP/DP), 1x video kabel (min. 3m) z MOBO (DP) do monitoru (HDMI/mDP/DP)
| operační systém | předinstalovaný OEM operační systém Windows (nutné jako podkladová licence pro Campus Agreement)
| záruka | min. 24 měsíců
Zachování totožné (nebo lepší) hardwarové konfigurace v rámci záručních oprav
Ke všem zařízením budou dodány napájecí kabely
Nabízená zařízení mají neutrální barvy techniky a souvisejícího příslušenství: černá/bílá/šedá/stříbrná.
Dodavatel provede v souvislosti s dodávkou následnou ekologickou likvidaci veškerého obalového materiálu. Odběr obalového materiálu bude proveden bezprostředně po dodání zboží, popř. po vzájemné dohodě jindy
Všechna dodaná zařízení a příslušenství musí být plně kompatibilní
[5 empty] | Celkem Kč: |  | 0 | 0 | 0