## část 1
Příloha - technická specifikace zařízení (nabízené zařízení musí splňovat minimálně následující kritéria):
Briketovací lis
Požadované technické a funkční vlastnosti (nabídky dodavatelů musí splňovat všechny níže uvedené parametry. U hodnocených parametrů musí nabídka vyhovět alespoň stanovené požadované úrovni). | nabídka dodavatele (dodavatelé vyplní žlutě podbarvená pole a uvedou splnění požadovaného parametru ve formátu ANO / NE spolu s ověřitelným odkazem na technické listy, výkresy apod.)
Plně automatizovaný pístový (hydraulický) briketovací lis se zásobníkem:
Příkon elektrického zařízení min. 5 kW a max. 15 kW, 400 V, s jištěním 25 A.
Elektropohony, ovládací, regulační a pojistné prvky včetně veškeré elektroinstalace a hydraulických okruhů zabezpečující plnou funkčnost zařízení budou součásti dodávky a budou umístěny (uchyceny) na zařízení.
Výkonnost zařízení vyjádřená množstvím briket min. 50 a max. 300 kg/hod.
Automatický provoz zařízení bez dozoru obsluhy.
Z důvodů zpracovávání široké škály materiálů od dřevní suroviny, zahradnických odpadů, odpadů z vinohradnické a komunální oblasti musí zařízení obsahovat chladič oleje, tlumič vibrací pro lisování obtížně lisovatelných materiálů a chlazení raznice s uzavřeným chladicím okruhem pro udržování její optimální teploty.
Zásobník o objemu min. 0,5 m3 s čidlem minimální hladiny vstupní suroviny, podávacím mechanizmem pro plynulý a automatický přísun suroviny do lisovací hlavy umožňující nastavení dávky.
Max. rozměry zařízení: šířka 2500 mm, délka 2500 mm, výška 1500 mm.
Zařízení umožnuje lisování suroviny do briket válcového tvaru o průměru min. 50 mm a max. 100 mm, s délkou min. 400 mm.
Zařízení obsahuje na výstupní straně transportní potrubí pro posun briket do výšky min. 700 mm za účelem následného balení.
Součástí zařízení bude spotřební, provozní a mazací materiál pro zabezpečení plné funkčnosti zařízení po dobu záruky, příkladem klíče pro utahování šroubů, mazací a hydraulický olej atd.
Elektromotor, ovládací, regulační a pojistné prvky včetně veškeré elektroinstalace zabezpečující plnou funkčnost zařízení budou součásti dodávky a budou umístěny (uchyceny) na zařízení. Součástí bude rovněž centrální digitální měřič energie pro aktuální odečet příkonu všech zařízení, nebo funkčních celků zapojených do linky.
Součástí dodávky bude 5 ks plastových, sběrných nádob s kolečky pro transport o min. objemu 150 l s uzavíratelným víkem a 10 ks plastových kontejnerů o objemu min. 50 l s uzavíratelným víkem s možností stohování a skládání do sebe, pro uskladnění vstupních surovin, nebo vyrobených briket.
Ostatní:
Uvedení zařízení do plně funkčního a provozuschopného stavu v místě realizace, funkční test, v termínu dle dohody se zadavatelem.
Doprava na místo určení a instalace v ceně dodávky.
Školení v obsluze předmětu dodávky v českém jazyce v rozsahu potřebném k osvojení všech funkcí předmětu dodávky v místě realizace.
Termín dodání: 12 týdnů od přijetí objednávky.
Minimální požadovaná záruka na zařízení 24 měsíců.
Dodavatel musí být kvalifikován výrobcem jako servisní partner – doložit certfikátem výrobce
Poskytování záruční podpory zdarma.
Návod k použití a pokyny k údržbě v českém jazyce.
Vybraný dodavatel musí být na vyžádání zadavatele schopen předložit dokumenty, prokazující splnění shora uvedených a potvrzených skutečností, z veřejně dostupných informačních zdrojů, jako jsou: dostupné firemní prospekty a/nebo internetové stránky výrobce. Takovéto dokumenty musí být předloženy v českém, případně anglickém jazyce, dle požadavku zadavatele.