## část 2
Příloha - technická specifikace zařízení (nabízené zařízení musí splňovat minimálně následující kritéria):
Peletovací linka
Požadované technické a funkční vlastnosti (nabídky dodavatelů musí splňovat všechny níže uvedené parametry. U hodnocených parametrů musí nabídka vyhovět alespoň stanovené požadované úrovni). | nabídka dodavatele (dodavatelé vyplní žlutě podbarvená pole a uvedou splnění požadovaného parametru ve formátu ANO / NE spolu s ověřitelným odkazem na technické listy, výkresy apod.)
Laboratorní lis s násypkou a možností výroby pelet různé surovinové skladby včetně příslušenství:
Laboratorní peletovací zařízení s možností zpracovávání široké škály materiálů od dřevní suroviny, zahradnických odpadů, odpadů z vinohradnické a komunální oblasti s násypkou pro dávkování suroviny.
Min. 8 ks různých lisovacích matric, umožnující tvorbu pelet různých rozměrů a umožnující zpracovávat různé materiály.
Výkonnost lisu vyjádřená množstvím pelet min. 100, max. 400 kg/hod.
Elektrické zařízení s max. příkonem 10 kW, 400 V, jištění max. 32 A. Součástí bude rovněž centrální digitální měřič energie pro aktuální odečet příkonu všech zařízení, nebo funkčních celků zapojených do linky.
Elektromotor, ovládací, regulační a pojistné prvky včetně veškeré elektroinstalace zabezpečující plnou funkčnost zařízení budou součásti dodávky a budou umístěny (uchyceny) na zařízení.
Celková hmotnost zařízení max. 200 kg.
Mobilní provedení zařízení, s pojezdovými kolečky s brzdou.
Maximální rozměry zařízení ve funkčním stavu výška max. 1500 mm, šířka max. 1000 mm, délka max. 1000 mm.
Násypka o min. objemu 100 l.
Automatické a plynulé dávkování suroviny z násypky do peletovací komory.
Součástí zařízení bude dávlkovací čerpadlo pro vlhčení zpracovávané suroviny pomocí vody včetně elektroinstalace a zásobníku na vodu.
Součástí zařízení bude hrabičkový dopravník s násypkou, pro plnění zásobníku peletovacího zařízení, o šířce min. 500 mm s délkou min. 2.5 m, umožnující variabilní nastavení dopravní výšky min. 1.7 m, s vlastním pohonem od elektromotoru, v mobilním provedení s pojezdovými kolečky s brzdou.
Součástí zařízení bude spotřební, provozní a mazací materiál pro zabezpečení plné funkčnosti zařízení po dobu záruky, příkladem klíče pro utahování matic a šroubů, mazací oleje, vrtáky na čištění matric atd.
Součástí dodávky zařízení bude i dodávka elektrického šrotovníku (drtiče) se zásobníkem pro drcení vstupní suroviny na frakci max. 150 mm před peletizací, s výkonností zpracovávané hmoty min. 150 kg/hod. Pohon zařízení pomocí elektromotoru s max. příkonem 6 kW, celková hmotnost zařízení max. 200 kg. Šrotovník bude řešen v mobilním provedení. Objem zásobníku na pošrotovanou hmotu min. 150 l.
Součástí dodávky zařízení bude i dodávka horkovzdušného spalovacího zařízení na spalování pelet různé surovinové skladby s možností sběru popela do popelníku za účelem dalších analýz a s možností umístění laboratorních čidel do spalovací komory a do kouřovodu. Elektronická regulace topného výkonu spalovacího zařízení min. 6 - 15 kW, s průměrem kouřovodu max. 200 mm, max. rozměry: výška 1200 mm, délka 900 mm, šířka 900 mm, objem zásobníku na pelety min. 40 l. Splňující emisní požadavky evropských norem (EN 14785).
Ostatní:
Uvedení zařízení včetně příslušenství do plně funkčního a provozuschopného stavu v místě realizace, funkční test, v termínu dle dohody se zadavatelem.
Doprava na místo určení a instalace v ceně dodávky.
Školení v obsluze předmětu dodávky v českém jazyce v rozsahu potřebném k osvojení všech funkcí předmětu dodávky v místě realizace.
Termín dodání: 12 týdnů od přijetí objednávky.
Minimální požadovaná záruka na zařízení 24 měsíců.
Dodavatel musí být kvalifikován výrobcem jako servisní partner – doložit certfikátem výrobce
Poskytování záruční podpory zdarma.
Návod k použití a pokyny k údržbě v českém jazyce.
Vybraný dodavatel musí být na vyžádání zadavatele schopen předložit dokumenty, prokazující splnění shora uvedených a potvrzených skutečností, z veřejně dostupných informačních zdrojů, jako jsou: dostupné firemní prospekty a/nebo internetové stránky výrobce. Takovéto dokumenty musí být předloženy v českém, případně anglickém jazyce, dle požadavku zadavatele.