## Technická specifikace
0422019 Dodávka laboratorního nábytku pro budovu D - opakování - TECHNICKÁ SPECIFIKACE NÁBYTKU
OZNAČENÍ VÝROBKU | NÁZEV VÝROBKU | POPIS VÝROBKU | ROZMĚRY (šířka x hloubka x výška) v mm | ZÁRUKA minimálně | MÍSTNOST | POČET KS CELKEM | cena v Kč bez DPH/ks (s montáží a dopravou) | cena v Kč bez DPH celkem za položku
101.1 | Stůl vyšetřovací |  | 1500 x 750 x 900 | 24 měsíců | N2008 | 1 |  | 0
|  | Deska pracovní - nerez AISI 304, celková tl. pracovní desky 30 mm | 1500 x 750 x 30 |  |  | 1 |  | 0
|  | Konstrukce ocelová z profilu 30 x 30 mm | 1500 x 650 x 870 |  |  | 1 |  | 0
102 | Policový stojan | Stojan je konstruován k univerzálnímu uplatnění v zařízeních pro chov a držení malých laboratorních zvířat, v navazujících laboratořích a dalších pomocných prostorech, pojízdná úprava, nerezový materiál, výška 1600 mm, 4 drátěné police, šířka police 510 mm, délka police 1190 mm, nosnost 50 kg | 1190 x 510 x 1600 | 24 měsíců | N2008a | 2 |  | 0
105 | Stůl laboratorní jednostranný pro práci ve stoje |  | cca 1000 x 900 x 900 | 24 měsíců | N2007 | 1 |  | 0
|  | Deska pracovní - dlažba keramická kyselinovzdorná formátu 300 x 300 mm | 1000 x 900 x 30 |  |  | 1 |  | 0
|  | Konstrukce ocelová z profilu 30 x 30 mm | 1000 x 800 x 870 |  |  | 1 |  | 0
|  | Skříňka nástěnná, otevřená, výškově nastavitelná police | 500 x 320 x 480 |  |  | 2 |  | 0
202 | Stůl jednostranný pro práci v sedě |  | cca 1200 x 750 x 750 | 24 měsíců | N2018 | 2 |  | 0
|  | Deska pracovní - vysokotlaký laminát tl. 30 mm | cca 1200 x 750 x 30 |  |  | 2 |  | 0
|  | Konstrukce ocelová z profilu 40 x 40 mm | cca 1200 x 650 x 720 |  |  | 2 |  | 0
203 | Skřínová sestava - rohová |  | cca2350 x cca900 x cca2900 | 24 měsíců | N2018 | 1 |  | 0
|  | Skříň úložná - 4x plné dveře s dotahem, 7 nastavitelných polic | cca 800 x 420 x cca 2000 |  |  | 2 |  | 0
|  | Skříň úložná - 2x posuvné dveře, 7 nastavitelných polic | cca 900 x 750 x cca 2000 |  |  | 1 |  | 0
|  | Skříňový nástavec - 2x plné dveře s dotahem, 1 nastavitelná police | cca 800 x 420 x cca 900 |  |  | 2 |  | 0
|  | Skříňový nástavec - 1x posuvné dveře, 1 nastavitelná police | cca 900 x 750 x cca 900 |  |  | 1 |  | 0
|  | Doměr | ks |  |  | 1 |  | 0
204 | Stůl jednostranný pro práci v sedě |  | cca 1650 x 600 x 750 | 24 měsíců | N2018 | 2 |  | 0
|  | Deska pracovní - lamino soulep tl. 36 mm | cca 1650 x 600 x 36 |  |  | 2 |  | 0
|  | Konstrukce ocelová z profilu 40 x 40 mm | cca 1650 x 500 x 710 |  |  | 2 |  | 0
205 | Stůl jednostranný pro práci v sedě |  | cca 1800 x 750 x 750 | 24 měsíců | N2018 | 2 |  | 0
|  | Deska pracovní - vysokotlaký laminát tl. 30 mm | cca 1800 x 750 x 30 |  |  | 2 |  | 0
|  | Konstrukce ocelová z profilu 40 x 40 mm | cca 1800 x 650 x 720 |  |  | 2 |  | 0
206 | Stůl jednostranný pro práci v sedě |  | cca 1200 x 750 x 750 | 24 měsíců | N2018 | 1 |  | 0
|  | Deska pracovní - vysokotlaký laminát tl. 30 mm | cca 1200 x 750 x 30 |  |  | 1 |  | 0
|  | Konstrukce ocelová z profilu 40 x 40 mm | cca 1200 x 650 x 720 |  |  | 1 |  | 0
207 | Stůl mobilní pro práci v sedě |  | 1200 x 600 x 750 | 24 měsíců | N2018 | 2 |  | 0
|  | Deska pracovní - lamino soulep tl. 36 mm | 1200 x 600 x 36 |  |  | 2 |  | 0
|  | Konstrukce ocelová z profilu 40 x 40 mm, opatřená kolečky s brzdou | 1200 x 500 x 710 |  |  | 2 |  | 0
210 | Skříňky a kontejnery | [6 empty] | 0
| Skříňka vestavná do výklenku - levá pozice | Skříňka vestavná - do výklenku, otevřené provedení, 8 výškově nastavitelných polic, nutné doměření na místě realizace - vysoké provedení - levá pozice | cca 1100 x 300 x 1850 | 24 měsíců | N2018 | 1 |  | 0
| Skříňka vestavná do výklenku - pravá pozice | Skříňka vestavná - do výklenku, otevřené provedení, 5 výškově nastavitelných polic, nutné doměření na místě realizace - nízké provedení - pravá pozice | cca 1100 x 300 x 1250 | 24 měsíců | N2018 | 1 |  | 0
| Kontejner zásuvkový | Kontejner pojízdný, zásuvkový - 4x zásuvka s plnovýsuvem, 4x kolečka, 2 ks s brzdou | 450 x 500 x 620 | 24 měsíců | N2018 | 9 |  | 0
OST | Ostatní
| Montáž včetně instalačního materiálu |  |  |  |  | 1 |  | 0
| Doprava - Brno |  |  |  |  | 1 |  | 0
| Úklid |  |  |  |  | 1 |  | 0
| Dílenská dokumentace na CD |  |  |  |  | 1 |  | 0
Celkem | [7 empty] | 0