## List1
Příloha č. 1: technická specifikace a podmínky pro termocycler pro kvantitativní PCR Účastník je povinen vyplnit všechna žlutě podbarvená pole
Komerční název nabízeného produktu:
Popis minimální požadované technické a funkční specifikace termocycleru pro kvantitativní PCR Nabídky účastníků musí splňovat všechny níže uvedené parametry. Nabízený přístroj musí vyhovět minimálně zadavatelem stanovené požadované specifikaci. |  | Kritérium je splněno dle požadovaného parametru (dodavatel uvede souhlasný výrok "ANO") Vyjádřením "ANO" se rozumí fyzická přítomnost funkce nebo dílu v zařízení, popřípadě ostatních funkčních celcích, v celém rozsahu dle popisu daného dílu či funkce. Není přípustné, aby instalování jedné funkce nebo dílu fyzicky vylučovalo instalování a neomezenou funkčnost jiné požadované funkce či dílu. | Nabídka účastníka Účastník uvede splnění požadovaného parametru ověřitelným způsobem, např. popisem, konkrétním odkazem na technické listy, hardwarové nebo softwarové řešení, výkresy apod. Veškeré technické parametry uvedené v nabídce musí být ověřitelné z veřejně dostupných informačních zdrojů jako jsou dostupné firemní prospekty a/nebo internetové stránky výrobce.
Parametr č. | Popis parametru:
1 | Pozlacený stříbrný blok na vzorky |  | Vyplní dodavatel
2 | Kapacita bloku: 96x0.2 ml zkumavy/ 96 jamkové destičky/12x8-jamkové stripy |  | Vyplní dodavatel
3 | Rychlost ohřevu: alespoň 7 °C/s |  | Vyplní dodavatel
4 | Rychlost chlazení: alespon 5 °C/s |  | Vyplní dodavatel
5 | Přesnost kontroly teploty: alespoň ± 0,2 °C |  | Vyplní dodavatel
6 | Maximální/minimální gradient: alespoň 40 °C/0.1 °C |  | Vyplní dodavatel
7 | Vláknový optický systém s moduly pro různé excitační a emisní filtry |  | Vyplní dodavatel
8 | Zdroj světla, vysoce výkonné LED (pokrývající RGBW) |  | Vyplní dodavatel
9 | Možnost fluorescenční detekce SybrGreen (Alexa 488) |  | Vyplní dodavatel
10 | Možnost fluorescenční detekce TAMRA (Alexa 546) |  | Vyplní dodavatel
11 | Možnost fluorescenční detekce Cy5 (Alexa 633) |  | Vyplní dodavatel
12 | Možnost FRET detekce FAM-TAMRA |  | Vyplní dodavatel
13 | Možnost FRET detekce FAM-Cy5 |  | Vyplní dodavatel
14 | Samostatně stojící systém s ovládacím panelem |  | Vyplní dodavatel
15 | Doprava, instalace a zaškolení součástí dodávky a započteny v nabídkové ceně |  | Vyplní dodavatel
16 | Minimální požadovaná záruka 2 roky (5 let na optické části) |  | Vyplní dodavatel
Prodávající (účastník) prohlašuje, že dodávka bude vyhovovat všem výše uvedeným požadavkům Kupujícího (zadavatele). Pokud by se v průběhu přípravy a realizace dodávky ukázalo, že ke splnění požadavků Kupujícího dle této přílohy je nezbytné dodání dalších zařízení, součástí či příslušenství nebo provedení dalších služeb či prací, zavazuje se Prodávající dodat tato zařízení a provést tyto práce či služby jako součást plnění dodávky dle smlouvy bez zvýšení Kupní ceny (zmíněné dodávky, práce či služby nebudou mít charakter vícedodávek či víceprací).
|  | Podpis osoby oprávněné zavazovat účastníka: | ………………………………………………………
jméno, příjmení, funkce