## List2
Příloha č. 1: Technické požadavky
Dodavatel musí vyplnit všechna žlutě podbarvená pole. Dodavatel musí rovněž uvést nabídkovou cenu za jeden kus u každé požadované komodity (žlutě podbarvená pole).
| Společné požadavky |  |  | Splnění parametrů v podávané nabídce (požadavkům vyhoví pouze nabídka, ve které dodavatel vyjádří souhlasný výrok "ANO")
| Zachování totožné (nebo lepší) hardwarové konfigurace v rámci záručních oprav. |  |  | ANO/NE
| Všechna dodaná zařízení a příslušenství musí být plně kompatibilní. |  |  | ANO/NE
komodita č. | NÁZEV | POŽADOVANÉ PAMAMETRY |  | KONKRÉTNÍ PARAMETRY NABÍZENÉHO ZAŘÍZENÍ | NABÍZENÉ ZAŘÍZENÍ | Jednotková cena | Kusy | celkem za komoditu v Kč bez DPH | Dodavatel uvede URL odkaz na nabízené zařízení, které splňuje všechny požadované podmínky.
|  | PARAMETR | POŽADOVANÁ HODNOTA |  | (VÝROBCE A PŘESNÝ TYP: komerční název nabízeného zboží) | v Kč bez DPH
1. | Výukové zařízení s RT procesorem a FPGA | [5 empty] | 6 | 0
|  | provedení | výukové programovatelné zařízení pro měření dat a řízení soustav s vestavěnýmí digitálními a analogovými vstupy a výstupy
|  | zakrytováno | ano
|  | možnosti připojení zařízení | USB, wifi 802.11 b,g,n
|  | konektory | alespoň MXP 2x, MSP 1x
|  | tlačítko pro reset | ano
|  | usb port | ano
|  | uživatelské tlačítko | ano
|  | vestavěý 3-osý akcelerometr | ano, rozlišení 12 bit, alespoň 800 S/s
|  | DIO (MXP/MSC) | alespoň 16/8
|  | logická úroveň DIO | kompatibilní 5V LVTTL a 3.3 V LVTTL
|  | AO (MXP/MSC) | alespoň 2/2
|  | AI (MXP/MSC) | alespoň 4/2
|  | AI +/-10V | alespoň 2x
|  | AI 0 až 5V | alespoň 4x
|  | audio stereo connector | ANO
|  | operační systém | OS reálného času a kompatibilní s programovacím prostředím LabView
|  | softwarová kompatibilita | LabView, ANSI C
|  | NI počet flip-flops | min. 35200
|  | NI počet input LUTs | min. 17600
|  | NI počet DSP slices | min. 80
2. | Výukové zařízení s RT a FPGA - příslušenství 1 |  |  |  |  | 0 | 6 | 0
|  | provedení | stolní napájecí zdroj
3. | Výukové zařízení s RT a FPGA - příslušenství 2 |  |  |  |  | 0 | 1 | 0
|  | provedení | rozšiřující sada pro výuku mechatroniky
|  | 3-osý akcelerometr | ano
|  | světelný senzor | ano
|  | 3-osý kompas | ano
|  | 3-osý digitální gyroskop | ano
|  | ultrazvukový senzor | ano
|  | modelářský servopohon | ano
|  | propojovací kabeláž | ano
4. | Výukové zařízení s RT a FPGA - příslušenství 3 |  |  |  |  | 0 | 1 | 0
|  | provedení | rozšiřující sada pro výuku programování vestavěných systémů
|  | LCD displej se seriovym rozhranim | ano
|  | potenciometr | ano
|  | klávesnice | ano, min. 16 kláves
|  | teplotní senzor | ano
|  | mikrofon | ano
|  | led displej | matice alespoň 8x8
|  | rozšiřující bluetooth modul | ano, UART rozhraní
5. | modul s pohony - rozšiřující deska pro ElvisIII |  |  |  |  | 0 | 1 | 0
|  | provedení | rošiřující řídicí deska s připojenými aktuátory, kompatibilní s Elvis III a NI Labview
|  | servo pohon | ano, alespoň 1x
|  | krokový motor | ano, alespoň 1x
|  | bezkartáčový DC motor | ano, alespoň 1x
|  | kartáčový DC motor | ano, alespoň 1x
6. | modul se senzory- rozšiřující deska pro ElvisIII |  |  |  |  | 0 | 1 | 0
|  | provedení | rošiřující řídicí deska s připojenými senzory, kompatibilní s Elvis III a NI Labview
|  | tlakový senzor | ano
|  | termistor | ano
|  | zvukový proximitní senzor | ano
|  | IR proximitní senzor | ano
|  | optický senzor polohy | ano
|  | potenciometr | ano
|  | enkodér | ano
|  | kapacitní dotykový senzor | ano
|  | IMU - gyro, akcelerometr, magnetometr | ano
7. | komunikační modul - rozšiřující deska pro ElvisIII |  |  |  |  | 0 | 2 | 0
|  | provedení | rošiřující řídicí deska pro výuku digitální a analogové komunikace, kompatibilní s Elvis III a NI Labview
|  | podpora FFT | ano
|  | podpora Amplitudové modulace | ano
|  | podpora analýzy FM spektra | ano
|  | podpora CP-FSK generování | ano
|  | podpora BPSK modulace | ano
|  | podpora QPSK modulace | ano
|  | podpora EYE, SNR, BER | ano
|  | podpora OFM modulace | ano
8. | šasi pro moduly 1 |  |  |  |  | 0 | 5 | 0
|  | určení | napájené šasi, připojitelné do PC, určeno pro zásuvné C moduly, umožňuje navrhnout a realizovat základní měřící systém
|  | počet volných slotů pro moduly | alespoň 1
|  | propojení s PC | USB 2.0
|  | obsahuje obecně využitelná počítadla (časovače) | ano, alespoň 4, 32 bitů
|  | Příslušenství | USB kabel min. délky 2m
9. | šasi pro moduly 2 |  |  |  |  | 0 | 2 | 0
|  | určení | napájené šasi, připojitelné do PC, určeno pro zásuvné C moduly, umožňuje navrhnout a realizovat základní měřící systém
|  | počet volných slotů pro moduly | alespoň 4
|  | propojení s PC | Ethernet
|  | obsahuje obecně využitelná počítadla (časovače) | ano, alespoň 4, 32 bitů
|  | podpora HW synchronizace | ano, podpora IEEE 802.1AS
10. | napájecí adaptér pro přenosný akviziční systém |  |  |  |  | 0 | 6 | 0
|  | určení | stolní napájecí adaptér pro napájení
|  | max výkon | až 120W při 24V DC
|  | výstupní napětí | 24V DC
|  | výstupní proud | 5A
11. | napájecí adaptér pro přenosný akviziční systém - příslušenství 1 |  |  |  |  | 0 | 6 | 0
|  | provedení | napájecí kabel EU
12. | C-modul pro tenzometrická měření |  |  |  |  | 0 | 1 | 0
|  | určení | univerzální C modul určený pro měžení výstupu z tenzometrů
|  | počet diferenciálních AI | max 4
|  | rozsah napětí AI | -25mV/V až 25 mV/V
|  | konfigurace můstku | plný, poloviční, čtvrtinový
|  | konektor | D-SUB
|  | Maximální vzorkovací frekvence | alespoň 50 kS/s/ch
13. | příslušenství pro DSUB |  |  |  |  | 0 | 1 | 0
|  | určení | šroubovací terminál pro DSUB 37 pin
|  | kompatibilita | konektor určený pro C modul pro tenzometrická měření
14. | C-modul releový výstup |  |  |  |  | 0 | 1 | 0
|  | určení | univerzální C modul releového výstupu
|  | mechanické provedení | FET, solid state
|  | max. spínané napětí AC | 30V
|  | max. spínané napětí DC | 60V
|  | konektor | šroubovací terminál
|  | počet DO | 8
|  | frekvence přepínání | max. 1 operace za sekundu
15. | C- modul releový výstup |  |  |  |  | 0 | 1 | 0
|  | určení | univerzální C modul releového výstupu
|  | mechanické provedení | elektromechanické
|  | max. spínané napětí AC | 250 V
|  | max. spínané napětí DC | 60V
|  | konektor | šroubovací terminál
|  | počet DO | 4
16. | C-modul digitální výstup |  |  |  |  | 0 | 1 | 0
|  | určení | univerzální C modul digitálního výstupu
|  | počet DO kanálů | 8
|  | obousměrné | ne
|  | logická úroveň | 12V, 24V
|  | maximální obnovovací perioda | 1 μs
|  | terminál | pružinový
[5 empty] | Celková nabídková cena: |  |  | 0
Zařízení Elvis III je stávající technické vybavení laboratoře, proto je vyžadována kompatibilita s tímto zařízením u vybraných položek.
Software licence LabVIEW patří mezi stávající programové vybavení laboratoře určené pro výuku, proto je vyžadována kompatibilita s tímto software u vybraných položek.