## Technická specifikace
Technická specifikace veřejné zakázky "Dodávka strojů pro rostlinnou výrobu"
| Polonesený otočný pluh | Požadavek
Do sloupce požadavky dodavatel doplní ANO/NE podle toho, zda požadavek zadavatele splňuje či nikoliv, a může přidat i přesný parametr nabízeného stroje. Nabídka dodavatele bude posuzována pouze v případě, že dodavatel uvede u všech položek ANO.
Komerční název stroje
1 | minimální světlá výška rámu 800 mm | ANO/NE
2 | sedmiradličný otočný polonesený pluh s možností odpojení sedmého pracovního tělesa | ANO/NE
3 | oboustrsanná otočná věž pro připojení k traktoru | ANO/NE
4 | přípojné zařízení pro tříbodový závěs kategorie lll | ANO/NE
5 | otáčení pluhu pomocí dvojice hydraulických válců bez hřebenové tyče | ANO/NE
6 | mechanické dorazy pro přesné příčné nastavení pluhu | ANO/NE
7 | odpružené opěrné kolo pluhu o rozměru pneumatiky 500/45 - 22.5 | ANO/NE
8 | mechanický doraz pro nastavení hloubky opěrného kola | ANO/NE
9 | ocelový rám čtyřhraného profilu o rozměru nejméně 160 x 160 x 10 mm | ANO/NE
10 | hydraulicky plynule nastavitelný pracovní záběr orebního tělesa v rozmezí 300 až 550 mm | ANO/NE
11 | maximální pracovní šířka orebního tělesa až 550 mm | ANO/NE
12 | vzdálenost jednotlivých orebních těles nejméně 1000 mm od sebe | ANO/NE
13 | šroubované opotřebitelné díly orebního tělesa | ANO/NE
14 | pancéřovaná špička s tvrdokovovým návarem | ANO/NE
15 | poslední pracovní orební těleso pluhu osazené nožovým krojidlem | ANO/NE
16 | orební těleso šroubovitého tvaru s prodlouženou odhrnovačkou v plném provedení odhrnovačky | ANO/NE
17 | bezúdržbové nonstop hydraulické jištění jednotlivých pracovních těles v horizontálním směru až 20cm a ve vertikálním směru až 38cm, s možností nastavení jistícího tlaku | ANO/NE
18 | proměnlivé hydraulické nastavení pracovního záběru prvního tělesa z kabiny řidiče | ANO/NE
19 | hydraulický trakční posilovač | ANO/NE
20 | pluh vybaven šroubovanými předradličkami se samostatně nastavitelnou pracovní hloubkou pro orbu na poli s posklizňovými zbytky nebo velkým množstvím porostu | ANO/NE
21 | předradličky nonstop hydraulicky jištěné společně s orebními tělesy | ANO/NE
22 | demontovatelné osvětlení pluhu pro přepravu po pozemní komunikaci | ANO/NE
23 | box na nářadí připevněn na rámu pluhu včetně základního nářadí a pojistných šroubů pro běžnou údržbu pluhu | ANO/NE
24 | katalog náhradních dílů | ANO/NE
25 | návod k použití a údržbě v českém jazyce | ANO/NE
26 | proškolení obsluhy přímo při práci se strojem, alespoň 2 osoby v délce 4 hodin | ANO/NE
27 | záruční doba minimálně 12 měsíců | ANO/NE
| Nesený otočný pluh | požadavek
Do sloupce požadavky dodavatel doplní ANO/NE podle toho, zda požadavek zadavatele splňuje či nikoliv, a může přidat i přesný parametr nabízeného stroje. Nabídka dodavatele bude posuzována pouze v případě, že dodavatel uvede u všech položek ANO.
Komerční název přístroje
1 | minimální světlá výška rámu 800 mm | ANO/NE
2 | šestiradličný otočný nesený pluh s možností odpojení šestého pracovního tělesa | ANO/NE
3 | hydrulicky otočné ústrojí pluhu | ANO/NE
4 | systém pro jednoduché a rychlé seřízení záběru prvního tělesa a tahové linie traktoru z jednoho místa | ANO/NE
5 | přípojné zařízení pro tříbodový závěs kategorie lll | ANO/NE
6 | otáčení pluhu pomocí dvojčinné hydraulické pístnice | ANO/NE
7 | hydraulicky stavitelné opěrné kolo pluhu o rozměru pneumatiky 340/55 - 16 přizpůsobené pro práci i přepravu po pozemních komunikací | ANO/NE
8 | přeprava po pozemní komunikaci bez nutnosti odpojení třetího bodu traktoru | ANO/NE
9 | ocelový rám čtyřhraného profilu o rozměru nejméně 160 x 160 x 10 mm | ANO/NE
10 | možnost agregace pluhu s traktorem od 210 do 350hp | ANO/NE
11 | hydraulicky plynule nastavitelný pracovní záběr orebního tělesa v rozmezí 300 až 550 mm | ANO/NE
12 | vzdálenost jednotlivých orebních těles nejméně 1000 mm od sebe | ANO/NE
13 | šroubované opotřebovatelné díly orebního tělesa | ANO/NE
14 | pancéřovaná špička s tvrdokovovým návarem | ANO/NE
15 | orební těleso šroubovitého tvaru s prodlouženou odhrnovačkou v plném provedení odhrnovačky | ANO/NE
16 | maximální pracovní šířka orebního tělesa až 550 mm | ANO/NE
17 | jištění jednotlivých pracovních těles pomocí střižného šroubu | ANO/NE
18 | hydraulické nastavení pracovního záběru prvního tělesa | ANO/NE
19 | automatická změna pracovního záběru pluhu při otáčení na souvratích | ANO/NE
20 | pluh vybaven šroubovanými límci osazenými na odhrnovacích deskách | ANO/NE
21 | demontovatelné osvětlení pluhu pro přepravu po pozemní komunikaci | ANO/NE
22 | kotoučové krojidlo o průměru minimálně 590 mm | ANO/NE
23 | základní nářadí a pojistné šrouby pro běžnou údržbu pluhu | ANO/NE
24 | katalog náhradních dílů | ANO/NE
25 | návod k použití a údržbě v českém jazyce | ANO/NE
26 | proškolení obsluhy přímo při práci se strojem, alespoň 2 osoby v délce 4 hodin | ANO/NE
27 | záruční doba minimálně 12 měsíců | ANO/NE
| Polonesený diskový podmítač | požadavek
Do sloupce požadavky dodavatel doplní ANO/NE podle toho, zda požadavek zadavatele splňuje či nikoliv, a může přidat i přesný parametr nabízeného stroje. Nabídka dodavatele bude posuzována pouze v případě, že dodavatel uvede u všech položek ANO.
Komerční název přístroje
1 | pracovní záběr 6 m | ANO/NE
2 | přípojné zařízení pro tříbodový závěs kategorie lll | ANO/NE
3 | minimální světlá výška rámu 800 mm | ANO/NE
4 | 2 sekce ozubených disků o průměru minimálně 645 x 6 mm | ANO/NE
5 | celkový počet disků na obou sekcích minimálně 48 ks | ANO/NE
6 | každý disk osazen samostatně na nonstop jištěné slupici a uložen v bezúdržbovém ložisku | ANO/NE
7 | každý disk samostatně automaticky nonstop jištěn pružinou s tlumením zpětného rázu po překonání překážky | ANO/NE
8 | Zavěšení slupic disků na konzoly přivařené k rámu v bezúdržbovém provedení | ANO/NE
9 | úhel naklopení disků nejméně 20° vůči zemi, odklon všech disků vůči směru jízdy nejméně 15° | ANO/NE
10 | odlišný úhel odklonu disků v první a druhé řadě pro zefektivnění zpracování půdy | ANO/NE
11 | uspořádání pracovních disků do X | ANO/NE
12 | 2 řady pracovních disků s hydraulicky plynule nastavitelnou pracovní hloubkou až 140 mm přímo z kabiny řidiče | ANO/NE
13 | usměrňovač zpracované půdy a posklizňových zbytků s centrálním nastavením pracovní výšky, umístěn mezi diskovými sekcemi | ANO/NE
14 | zavlačovače umístěné za druhou řadu disků s centrálním nastavením pracovní výšky | ANO/NE
15 | zadní válec pro zpětné utužení půdy o minimální hmotnosti 1200 kg | ANO/NE
16 | plný válec, osazen kovovými prstenci s rozestupem maximálně 125mm | ANO/NE
17 | zadní válec pro zpětné utužení půdy opatřen škrabkami | ANO/NE
18 | transportní šířka do 3 m, transportní výška do 4 m | ANO/NE
19 | celková hmotnost stroje minimálně 5800 kg | ANO/NE
20 | vzduchové brzdy dvouokruhové | ANO/NE
21 | stranové deflektory proti tvorbě hrůbků mezi jednotlivými přejezdy při zpracování půdy | ANO/NE
22 | možnost dodatečné instalace čelní slámové brány | ANO/NE
23 | osvětlení a schválení pro provoz po pozemních komunikacích | ANO/NE
24 | katalog náhradních dílů | ANO/NE
25 | návod k použití a údržbě v českém jazyce | ANO/NE
26 | přepravní kola o rozměru 16.0/70-20 | ANO/NE
27 | proškolení obsluhy přímo při práci se strojem, alespoň 2 osoby v délce 4 hodin | ANO/NE
28 | záruční doba minimálně 12 měsíců | ANO/NE