## Část č. 2
Č. komodity | Název komodity | Technická specifikace, popis | Maximální přípustný počet špiček v jednom balení | počet špiček v jednom balení | Cena za jednu špičku (jeden kus) v Kč bez DPH | počet špiček započítaných do spotřebního koše | souhrnná cena v Kč bez DPH | katalogové číslo komodity
1 | špičky 0,1 - 10 µl | bez filtru; hladký povrch, ultrahydrofóbní, autoklávovatelné, chemicky odolné; délka špičky 30 - 35 mm ; typ balení: v sáčku | 2000 |  |  | 20000 | 0
2 | špičky 0,5 - 20 µl | bez filtru; hladký povrch, ultrahydrofóbní, autoklávovatelné, chemicky odolné; délka špičky 40 - 48 mm; typ balení: v sáčku | 2000 |  |  | 5000 | 0
3 | špičky 2 - 200 µl | bez filtru; hladký povrch, ultrahydrofóbní, autoklávovatelné, chemicky odolné; délka špičky 50 - 55 mm; typ balení: v sáčku | 2000 |  |  | 20000 | 0
4 | špičky 50 - 1 000 µl | bez filtru; hladký povrch, ultrahydrofóbní, autoklávovatelné, chemicky odolné; typ balení: v sáčku | 2000 |  |  | 20000 | 0
5 | špičky 50 - 1 250 µl | bez filtru; hladký povrch, ultrahydrofóbní, autoklávovatelné, chemicky odolné; typ balení: v sáčku | 2000 |  |  | 5000 | 0
6 | špičky 100 - 5 000 µl | bez filtru; hladký povrch, ultrahydrofóbní, autoklávovatelné, chemicky odolné; typ balení: v sáčku | 500 |  |  | 1000 | 0
7 | špičky 100 - 10 000 µl | bez filtru; hladký povrch, ultrahydrofóbní, autoklávovatelné, chemicky odolné; typ balení: v sáčku | 500 |  |  | 1000 | 0
8 | špičky 0,1 - 10 µl | bez filtru; hladký povrch, ultrahydrofóbní, autoklávovatelné, chemicky odolné; délka špičky 30 - 35 mm; typ balení: v platíčkách po 8 x 12 špiček (reload) | 20000 |  |  | 30000 | 0
9 | špičky 0,5 - 20 µl | bez filtru; hladký povrch, ultrahydrofóbní, autoklávovatelné, chemicky odolné; délka špičky 40 - 48 mm; typ balení: v platíčkách po 8 x 12 špiček (reload) | 20000 |  |  | 10000 | 0
10 | špičky 2 - 200 µl | bez filtru; hladký povrch, ultrahydrofóbní, autoklávovatelné, chemicky odolné; délka špičky 50 - 55 mm; typ balení: v platíčkách po 8 x 12 špiček (reload) | 20000 |  |  | 30000 | 0
12 | špičky 50 - 1 000 µl | bez filtru; hladký povrch, ultrahydrofóbní, autoklávovatelné, chemicky odolné; typ balení: v platíčkách po 8 x 12 špiček (reload) | 20000 |  |  | 30000 | 0
13 | špičky 50 - 1 250 µl | bez filtru; hladký povrch, ultrahydrofóbní, autoklávovatelné, chemicky odolné; typ balení: v platíčkách po 8 x 12 špiček (reload) | 20000 |  |  | 15000 | 0
14 | špičky 0,1 - 10 µl | s filtrem; hladký povrch, ultrahydrofóbní, chemicky odolné; RNase, DNase a DNA free; délka špičky 30 - 35 mm; typ balení: v krabičkách (8 x 12 špiček) | 2000 |  |  | 15000 | 0
15 | špičky 0,1 - 10 µl prodloužené | s filtrem; hladký povrch, ultrahydrofóbní, chemicky odolné; RNase, DNase a DNA free; délka špičky 40-48 mm; typ balení: v krabičkách (8 x 12 špiček) | 2000 |  |  | 5000 | 0
16 | špičky 0,5 - 20 µl | s filtrem; hladký povrch, ultrahydrofóbní, chemicky odolné; RNase, DNase a DNA free; délka špičky 40 - 48 mm; typ balení: v krabičkách (8 x 12 špiček) | 2000 |  |  | 2000 | 0
17 | špičky 2 - 200 µl | s filtrem; hladký povrch, ultrahydrofóbní, chemicky odolné; RNase, DNase a DNA free; délka špičky 50 - 55 mm; typ balení: v krabičkách (8 x 12 špiček) | 2000 |  |  | 2000 | 0
18 | špičky 2 - 200 µl prodloužené | s filtrem; hladký povrch, ultrahydrofóbní, chemicky odolné; RNase, DNase a DNA free; délka špičky 70 - 80 mm; typ balení: v krabičkách (8 x 12 špiček) | 2000 |  |  | 2000 | 0
19 | špičky 50 - 1 000 µl | s filtrem; hladký povrch, ultrahydrofóbní, chemicky odolné; RNase, DNase a DNA free; typ balení: v krabičkách (8 x 12 špiček) | 2000 |  |  | 2000 | 0
20 | špičky 50 - 1 250 µl | s filtrem; hladký povrch, ultrahydrofóbní, chemicky odolné; RNase, DNase a DNA free; typ balení: v krabičkách (8 x 12 špiček) | 2000 |  |  | 2000 | 0
21 | špičky 100 - 5 000 µl | hladký povrch, ultrahydrofóbní, chemicky odolné; RNase, DNase a DNA free; typ balení: v krabičkách | 500 |  |  | 5000 | 0
|  | Celková nabídková cena za část č. 2 veřejné zakázky (údaj vstupující do hodnoticího kritéria): |  |  |  |  | 0
Výše DPH v %:
Všechny špičky musí být plastové a plně kompatibilní s pipetami Eppendorf Research Plus. Jednotlivé objemové hladiny musí být v krabičkách barevně odlišeny (typicky platíčkem, který drží jednotlivé špičky). Špičky v krabičkách musí být umístěny tak, aby bylo možné je nasadit jednorázově 8-kanálovými pipetami Eppendorf Research Plus (neplatí pro špičky 100 - 5 000 µl).