## TP
Technické požadavky
Dodavatel musí vyplnit všechna žlutě podbarvená pole. Dodavatel musí rovněž uvést i nabídkovou cenu za kus u každé položky.
NÁZEV | POŽADOVANÉ PAMAMETRY |  | KONKRÉTNÍ PARAMETRY NABÍZENÉHO ZAŘÍZENÍ | NABÍZENÉ ZAŘÍZENÍ | Jednotková cena Kč bez DPH | Kusy | Cena v Kč bez DPH celkem | Částka DPH v Kč | Cena v Kč včetně DPH celkem
| PARAMETR | POŽADOVANÁ HODNOTA |  | (VÝROBCE A PŘESNÝ TYP)
Monitor 27" č. 1 | maximální přípustná cena | 24 500 Kč bez DPH |  |  |  | 2 | 0 | 0 | 0
| viditelná úhlopříčka | min. 27"
| technologie | IPS
| typ obrazovky | Rovný
| rozlišení | min 3840 x 2160 px
| typ rozlišení | 4K Ultra HD
| kontrast | min. 1000 :1
| jas | min 350 cd/m2
| barevné pokrytí | min. 99% Adobe RGB a 100% sRGB
| odezva | max. 5 ms.
| poměr stran | 16:9
| konektory | Min. 1x Display port, min. 2x HDMI, min. 1x USB-C, min. 3x USB 3.0 a vyšší, Sluchátkový výstup
| Odnímatelná stínící clona | Ano
| stojan | Ano
| typická spotřeba | max. 50 W
| hmotnost se stojanem | max. 9,5 kg
| záruka | min. 2 roky
Monitor 27" č. 2 | maximální přípustná cena | 12 000 Kč bez DPH |  |  |  | 1 | 0 | 0 | 0
| viditelná úhlopříčka | min. 27"
| technologie | IPS
| Displej | matný
| typ obrazovky | Rovný
| rozlišení | min 3840 x 2160 px
| typ rozlišení | 4K Ultra HD
| kontrast | min. 1300 :1
| jas | min 350 cd/m2
| odezva | max. 5 ms.
| poměr stran | 16:9
| Další funkce | reproduktory,Pivot, Nstavitelná výška, Filtr modrého světla, HDR
| konektory | Min. 1x Display port, min. 1x HDMI, min 1x miniDisplayPort min. 1x USB3.0 a vyšší, Sluchátkový výstup
| stojan | Ano
| typická spotřeba | max. 30 W
| hmotnost se stojanem | max. 8,0 kg
| záruka | min. 2 roky
Přenosný monitor | maximální přípustná cena | 7 000 Kč bez DPH |  |  |  | 1 | 0 | 0 | 0
| viditelná úhlopříčka | min. 15,6"
| technologie | IPS
| Displej | lesklý
| typ obrazovky | Rovný
| rozlišení | min. 1920 x 1080 px , Full HD
| jas | min 220 cd/m2
| odezva | max. 5 ms.
| poměr stran | 16:9
| Další funkce | Pivot, Filtr modrého světla
| konektory | USB - C
| typická spotřeba | max. 8 W
| hmotnost se stojanem | max. 0,8 kg
| záruka | min. 2 roky
[5 empty] | Celkem Kč: |  | 0 | 0 | 0
Zachování totožné (nebo lepší) hardwarové konfigurace v rámci záručních oprav |  |  | ANO / NE
Ke všem zařízením budou dodány napájecí kabely |  |  | ANO / NE
Nabízená zařízení mají neutrální barvy techniky a souvisejícího příslušenství: černá/bílá/šedá/stříbrná |  |  | ANO / NE
Dodavatel provede v souvislosti s dodávkou následnou ekologickou likvidaci veškerého obalového materiálu, odběr obalového materiálu bude proveden bezprostředně po dodání zboží, popř. po vzájemné dohodě jindy |  |  | ANO / NE
Všechna dodaná zařízení a příslušenství musí být plně kompatibilní |  |  | ANO / NE